## Soutěže (s vodou)
CZIL_2022-04-10_v25 "s vodou"
ZÁKLADNÍ hmotnost
Typ (verze) kluzáku | index "s vodou" | MTOW | (kluzák bez vody + posádka) | rozpětí | posádka | poznámka
303 Mosquito | 105 | 450 |  | 15 | 1
Antares 18S, Antares 18T | 120 | 600 |  | 18 | 1
Antares 20E | 122.9 | 660 |  | 20 | 1
Antares 23E, Antares 23T | 127.9 | 850 |  | 23 | 1
Apis 15M | 96.6 |  | 245 | 15 | 1
Apis 2, Apis/ Bee PG, Apis Elektric, Apis M | 98.3 |  | 315, 250, 300, 305 | 15/ 14,8/ 15/ 15 | 1
Apis/ Bee M | 100.1 |  | 322.5 | 14.8 | 1
Arcus E, Arcus M, Arcus S, Arcus T | 117.1 | 800 (810 pro "E") |  | 20 | 2
AS 33, AS 33 Es, AS 33 Me 15m Řádek zrušen a nahrazen | 118.4 | 550 |  | 15 | 1
AS 33, AS 33 Es, AS 33 Me 15m | 118.2 | 550 |  | 15 | 1
AS 33, AS 33 Es, AS 33 Me 18m Řádek zrušen a nahrazen | 122.9 | 600 |  | 18 | 1
AS 33, AS 33 Es, AS 33 Me 18m | 122.7 | 600 |  | 18 | 1
ASG-29, ASG-29E 15m -525kg | 117.1 | 525 |  | 15 | 1
ASG-29, ASG-29E 15m -550kg | 117.2 | 550 |  | 15 | 1
ASG-29, ASG-29E 18m | 121.3 | 600 |  | 18 | 1
ASG-32, ASG-32 EL, ASG-32 Mi -800 kg | 117.8 | 800 |  | 20 | 2
ASG-32, ASG-32 EL, ASG-32 Mi -850 kg | 118 | 850 |  | 20 | 2
ASH-25, ASH-25EB, ASH-25E, ASH-25M, ASH-25Mi 25m | 120.6 | 750 (790 pro "Mi") |  | 25 | 2
ASH-25, ASH-25E, ASH-25M, ASH-25Mi 25,6m | 122.7 | 750 (790 pro "Mi") |  | 25.6 | 2
ASH-25, ASH-25E, ASH-25M, ASH-25Mi 26m | 122.9 | 750 (790 pro "Mi") |  | 26 | 2
ASH-25EB 27m WL | 122.9 | 750 |  | 27 | 2
ASH-25EB 28 | 124 | 810 |  | 28 | 2
ASH 26, ASH 26 E | 118.3 | 525 |  | 18 | 1
ASH 26 WL, ASH 26 E WL | 118.8 | 525 |  | 18 | 1
ASH 30 Mi | 124.6 | 850 |  | 26.5 | 2
ASH 31 Mi 18m | 119 | 630 |  | 18 | 1
ASH 31 Mi 21m | 124.1 | 700 |  | 21 | 1
ASK-13 -dvojí | 77.1 |  | 475 | 16 | 2
ASK-13 -sólo | 75.4 |  | 385 | 16 | 1
ASK-21 dvojí | 88.6 |  | 545 | 17 | 2
ASK-21 sólo | 87.1 |  | 455 | 17 | 1
ASW-15 | 96.9 |  | 318 | 15 | 1
ASW-15B | 99.2 | 408 |  | 15 | 1
ASW-15B WL | 100 | 408 |  | 15 | 1
ASW-17 | 114.2 | 610 |  | 20 | 1
ASW-19 | 101.2 | 408 |  | 15 | 1
ASW-19B | 101.8 | 454 |  | 15 | 1
ASW-19 club | 98.6 |  | 350 | 15 | 1
ASW-20 (A)+F 15m | 107.2 | 454 |  | 15 | 1
ASW-20 (A)+F 15m WL | 108.1 | 454 |  | 15 | 1
ASW-20 B(L) 15m | 108.2 | 525 |  | 15 | 1
ASW-20 B(L) 15m WL | 109.1 | 525 |  | 15 | 1
ASW-20 BL 16,59m | 109.2 | 430 |  | 16.59 | 1
ASW-20 C(L) 15m | 107.9 | 454 |  | 15 | 1
ASW-20 C(L) 15m WL | 108.7 | 454 |  | 15 | 1
ASW-20 CL 16,59m | 108 |  | 380 | 16.59 | 1
ASW-20 L +FL 16,6m | 106.7 |  | 380 | 16.6 | 1
ASW-22, ASW-22M 22m | 120 | 750 |  | 22 | 1
ASW-22, ASW-22M 24m | 119.5 | 650 |  | 24 | 1
ASW-22B 25m, ASW-22BE 25m | 124.1 | 750 |  | 25 | 1
ASW-22BL 26,58m, ASW-22BLE 26,58m, ASW-22BLE 27m -810 kg | 125.7 | 810 |  | 26,58 / 27 | 1 | Bez builletinu …
ASW-22BL 26,58m, ASW-22BLE 26,58m, ASW-22BLE 27m -850 kg | 126.1 | 850 |  | 26,58 / 27 | 1
ASW-24("A") (-bez modif TN8) Řádek zrušen a nahrazen | 106.7 | 500 |  | 15 | 1 | Bez modifikace TN8 (= úprava nosu profilu koncové části křídla na standard ASW-24B)
ASW-24("A") (bez modif TN8) | 106.5 | 500 |  | 15 | 1 | Bez modifikace TN8 (= úprava nosu profilu koncové části křídla na standard ASW-24B)
ASW-24("A") WL (-bez modif TN8) Řádek zrušen a nahrazen | 107.7 | 500 |  | 15 | 1 | Bez modifikace TN8, ale s modifikací TN13 (= možná dodatečná úprava konců křídel pro montáž a instalaci wingletů pro kusy vyrobené původně bez wingletů)
ASW-24("A") WL (bez modif TN8) | 107.5 | 500 |  | 15 | 1 | Bez modifikace TN8, ale s modifikací TN13 (= možná dodatečná úprava konců křídel pro montáž a instalaci wingletů pro kusy vyrobené původně bez wingletů)
ASW-24("A") (-s modif TN8), ASW-24B Řádek zrušen a nahrazen | 107.1 | 500 |  | 15 | 1 | Modifikace TN8 (= úprava nosu profilu koncové části křídla na standard ASW-24B)
ASW-24("A") (s modif TN8), ASW-24B | 106.9 | 500 |  | 15 | 1 | Modifikace TN8 (= úprava nosu profilu koncové části křídla na standard ASW-24B)
ASW-24("A") WL (-s modif TN8), ASW-24B WL, ASW-24E WL Řádek zrušen a nahr. | 108.2 | 500 |  | 15 | 1 | Modifikace TN8 + modifikace TN13 (= možná dodatečná úprava konců křídel pro montáž a instalaci wingletů pro kusy vyrobené původně bez wingletů)
ASW-24("A") WL (s modif TN8), ASW-24B WL, ASW-24E WL | 108 | 500 |  | 15 | 1 | Modifikace TN8 + modifikace TN13 (= možná dodatečná úprava konců křídel pro montáž a instalaci wingletů pro kusy vyrobené původně bez wingletů)
ASW-27B | 114.2 | 500 |  | 15 | 1
ASW-27B WL | 115.2 | 500 |  | 15 | 1
ASW 28 | 111.7 | 525 |  | 15 | 1
ASW 28-15, ASW 28-15E | 111.5 | 525 |  | 15 | 1
ASW 28-18, ASW 28-18E | 115.9 | 525 |  | 15 | 1
Banjo | 73.8 |  | 200 | 13.3 | 1
Banjo 2 | 82.2 |  | 210 | 13.5 | 1 | Nové křídlo, bez vzpěr
Banjo-MH | 76.8 |  | 260 | 13.3 | 1
Bergfalke I (Mu 13 E) -dvojí | 72.9 |  | 430 | 17.2 | 2
Bergfalke I (Mu 13 E) -sólo | 72 |  | 340 | 17.2 | 1
Bergfalke II (55) -dvojí | 73.5 |  | 440 | 16.6 | 2
Bergfalke II (55) -sólo | 72.6 |  | 350 | 16.6 | 1
Bergfalke III -dvojí | 74 |  | 455 | 17.2 | 2
Bergfalke III -sólo | 73 |  | 365 | 17.2 | 1
Bergfalke IV -dvojí | 77.7 |  | 480 | 17.2 | 2
Bergfalke IV -sólo | 76.5 |  | 390 | 17.2 | 1
Centrair C-101 Pegase (pevný podvozek) | 98.9 |  | 345 | 15 | 1
Centrair C-101P Pegase (pevný podvozek) (P=WL) | 99.6 |  | 345 | 15 | 1
Centrair C-101A Pegase | 103.1 | 455 |  | 15 | 1
Centrair C-101AP Pegase (P=WL) | 104.1 | 455 |  | 15 | 1
Centrair C-101B Pegase | 103.5 | 505 |  | 15 | 1
Centrair C-101B Pegase WL | 104.6 | 505 |  | 15 | 1
Centrair C-101BC Pegase | 103.9 | 505 |  | 15 | 1
Centrair C-101BC Pegase WL | 105.1 | 505 |  | 15 | 1
Centrair C-101D Pegase | 104.7 | 505 |  | 15 | 1
Centrair C-101D Pegase WL | 105.9 | 505 |  | 15 | 1
Centrair C-201B Marianne | 96.3 |  | 620 | 18.54 | 2
Cirrus, Cirrus VTC | 101.8 | 460 |  | 17.74 | 1
Cirrus B 18,34m | 102.3 | 460 |  | 18.34 | 1
Concordia | 129.6 | 850 |  | 28 | 1
D-40 | 105.9 |  | 370 | 15 | 1
DG-100, DG-101 G | 101.1 | 418 |  | 15 | 1
DG-100 Club | 97.5 |  | 333 | 15 | 1
DG-200 15m | 105.3 | 450 |  | 15 | 1
DG-200 17m, DG-202 17m | 108.1 | 450 |  | 17 | 1
DG-200 17m WL, DG-202 17m WL | 108.8 | 450 |  | 17 | 1
DG-202 15m | 105.4 | 480 |  | 15 | 1
DG-300 -450 kg | 104.4 | 450 |  | 15 | 1 | Omezená MTOM=450kg na základě AD 2007-0100-E & TN359/24: http://www.gliding.co.uk/bgainfo/technical/datasheets/dg300and303.pdf
DG-300 -525 kg | 105 | 525 |  | 15 | 1 | Původní MTOM=525kg na základě provedení a zapsání kontroly dle AD 2007-0100-E & TN359/24: http://www.gliding.co.uk/bgainfo/technical/datasheets/dg300and303.pdf
DG-300 Club ELAN -450 kg | 102.7 | 450 |  | 15 | 1 | Omezená MTOM=450kg na základě AD 2007-0100-E & TN359/24: http://www.gliding.co.uk/bgainfo/technical/datasheets/dg300and303.pdf
DG-300 Club ELAN -500 kg | 103.1 | 500 |  | 15 | 1 | Původní MTOM=500kg na základě provedení a zapsání kontroly dle AD 2007-0100-E & TN359/24: http://www.gliding.co.uk/bgainfo/technical/datasheets/dg300and303.pdf
DG-300 Club ELAN WL -450 kg | 103.6 | 450 |  | 15 | 1 | Původní MTOM=500kg na základě provedení a zapsání kontroly dle AD 2007-0100-E & TN359/24: http://www.gliding.co.uk/bgainfo/technical/datasheets/dg300and303.pdf
DG-300 Club ELAN WL -500 kg | 104 | 500 |  | 15 | 1 | Původní MTOM=500kg na základě provedení a zapsání kontroly dle AD 2007-0100-E & TN359/24: http://www.gliding.co.uk/bgainfo/technical/datasheets/dg300and303.pdf
DG-300 WL -450 kg | 105.3 | 450 |  | 15 | 1 | Omezená MTOM=450kg na základě AD 2007-0100-E & TN359/24: http://www.gliding.co.uk/bgainfo/technical/datasheets/dg300and303.pdf
DG-300 WL -525 kg | 106 | 525 |  | 15 | 1 | Původní MTOM=525kg na základě provedení a zapsání kontroly dle AD 2007-0100-E & TN359/24: http://www.gliding.co.uk/bgainfo/technical/datasheets/dg300and303.pdf
DG-400 15m | 105.1 | 480 |  | 15 | 1
DG-400 17m | 108.5 | 460 |  | 17 | 1
DG-500 22m | 113.1 | 750 |  | 22 | 2
DG-500M 22m | 113.7 | 825 |  | 22 | 2
DG-500 Elan Trainer, DG-505 (pevný podvozek) | 100.8 | 615 |  | 18 | 2
DG-600 15m WL, DG-600M 15m WL | 110.1 | 525 |  | 15 | 1
DG-600 17m, DG-600M 17m | 115.7 | 525 |  | 17 | 1
DG-600 18m WL, DG-600M 18m WL | 116.1 | 480 |  | 18 | 1
DG-800 A, DG-800 B 18m | 117.6 | 525 |  | 18 | 1
DG-800 A, DG-800 B, DG-808 C Clasic 18m WL | 118.4 | 525 |  | 18 | 1
DG-800 A, DG-800 B, DG-800 LA 15m | 114 | 525 |  | 15 | 1
DG-800 A, DG-800 B, DG-800 LA 15m WL | 114.8 | 525 |  | 15 | 1
DG-800 LA 18m | 116.9 | 480 |  | 18 | 1
DG-800 LA 18m WL | 117.5 | 480 |  | 18 | 1
DG-800 S 15m | 114.9 | 525 |  | 15 | 1
DG-800 S 18m | 118.2 | 525 |  | 18 | 1
DG-800 S 18m WL | 119 | 525 |  | 18 | 1
DG-808 C Clasic, DG-808 C Competition 15m WL | 115.1 | 525 (540 Competit.) |  | 15 | 1
DG-808 C Competition 18m WL | 119.9 | 600 |  | 18 | 1
DG-800 S, DG-808 S Clasic 15m WL | 115.7 | 525 |  | 15 | 1
DG-808 S Clasic 18m WL | 119.4 | 600 |  | 18 | 1
DG-808 S Competition 15m WL | 115.9 | 570 |  | 15 | 1
DG-808 S Competition 18m WL | 120.1 | 600 |  | 18 | 1
DG-1001 Club (18m, pevný podvozek, bez WL) | 103 | 750 |  | 18 | 2
DG-1001 Club (18m, pevný podvozek, s WL) | 104.4 | 750 |  | 18 | 2
DG-1000S, DG-1001S 18m | 106 | 750 |  | 18 | 2
DG-1001M, DG-1000S, DG-1001S, DG-1001T, DG-1001TE 20m | 109.4 | 750 |  | 20 | 2
Diana 3 | 122 | 600 |  | 18 | 1 | platí pro OK-5513 ve stavu roku 2018
Diana 3 FES | 119.8 | 600 |  | 18 | 1 | platí pro OK-5513 ve stavu roku 2018
Discus 2a 15m | 112.6 | 525 |  | 15 | 1
Discus 2b, Discusc 2c, Discus 2T 15m | 111.8 | 525 |  | 15 | 1
Discusc 2c FES 15m | 108.1 | 525 |  | 15 | 1
Discusc 2c, Discus 2T 18m | 116.3 | 565 |  | 18 | 1
Discusc 2c FES 18m | 114.1 | 565 |  | 18 | 1
Discus a Řádek zrušen a nahrazen | 109.4 | 525 |  | 15 | 1
Discus a | 109.2 | 525 |  | 15 | 1
Discus a WL Řádek zrušen a nahrazen | 110.4 | 525 |  | 15 | 1
Discus a WL | 110.2 | 525 |  | 15 | 1
Discus b Řádek zrušen a nahrazen | 108 | 525 |  | 15 | 1
Discus b | 107.9 | 525 |  | 15 | 1
Discus b WL Řádek zrušen a nahrazen | 109.1 | 525 |  | 15 | 1
Discus b WL | 109 | 525 |  | 15 | 1
Discus bt Řádek zrušen a nahrazen | 106.9 | 450 |  | 15 | 1
Discus bt | 107.1 | 450 |  | 15 | 1
Discus bt WL | 108.2 | 450 |  | 15 | 1
DuoBanjo dvojí | 76.5 |  | 445 | 16 | 2
DuoBanjo sólo | 76 |  | 355 | 16 | 1
Duo Discus -700 kg, Duo Discus T -700kg | 111 | 700 |  | 20 | 2
Duo Discus -750 kg, Duo Discus T -750kg | 111.5 | 750 |  | 20 | 2
Duo Discus WL, Duo Discus T WL -700kg | 112.1 | 700 |  | 20 | 2
Duo Discus X, Duo Discus XT, Duo Discus WL -750 kg, Duo Discus T WL -750kg | 112.7 | 750 |  | 20 | 2
Duo Discus XL, Duo Discus XLT | 112.5 | 750 |  | 20 | 2
EB-28 | 124.4 | 850 |  | 28 | 2
EB-28 edition 25,3m | 124.9 | 850 |  | 25.3 | 2
EB-28 edition 28,3m | 125.3 | 850 |  | 28.3 | 2
EB-29 25,3m, EB-29 28,3m, EB-29 29,3m -850 kg | 128.2 | 850 |  | 25,3/ 28,3/ 29,3 | 1
EB-29D 25,3m | 126.5 | 850 |  | 25.3 | 2
EB-29D 28,3m | 126.8 | 850 |  | 28.3 | 2
EB-29DE 25,3m -850 kg | 126.3 | 850 |  | 25.3 | 2
EB-29DE 25,3m -900 kg | 126.7 | 900 |  | 25.3 | 2
EB-29DE 28,3m -850 kg | 126.6 | 850 |  | 28.3 | 2
EB-29DE 28,3m -900 kg | 127.1 | 900 |  | 28.3 | 2
EB-29DR | 128.2 | 850 |  | 28 | 2
EB-29R | 129.8 | 850 |  | 28 | 1
EoN Olympia 2b | 71.1 |  | 290 | 15 | 1
ETA | 125.1 | 850 |  | 30.9 | 2
GP 14 E Velo -245 kg | 109.8 | 245 |  | 13.5 | 1 | (limit pro 13,5m FAI = 35 kg/m2 = 245 kg)
GP 14 E Velo | 112.4 | 425 |  | 13.5 | 1
GP 14 SE Velo -245 kg | 110.6 | 245 |  | 13.5 | 1 | (limit pro 13,5m FAI = 35 kg/m2 = 245 kg)
GP 14 SE Velo | 113.8 | 425 |  | 13.5 | 1
GP 15 E Jeta | 118.6 | 465 |  | 14.97 | 1
GP 15 SE Jeta | 120.2 | 465 |  | 14.97 | 1
Grunau Baby IIb | 51.1 | 250 |  | 13.57 | 1
G-102 Astir cs | 96.2 | 450 |  | 15 | 1
G-102 Astir cs 77 | 96.8 | 450 |  | 15 | 1
G-102 Astir Jeans | 94.3 |  | 369 | 15 | 1
G-102 Astir Std II, G-102 Astir Std III | 96.2 | 450 |  | 15 | 1
G-103 Twin Astir dvojí (zatahovací podvozek) s vodou | 92.6 | 650 |  | 17.5 | 2
G-103 Twin Astir sólo (zatahovací podvozek) s vodou | 93.1 | 650 |  | 17.5 | 1
G-103 Twin Basic dvojí (zatahovací podvozek) nemá nádrže | 92.3 |  | 600 | 17.5 | 2
G-103 Twin Basic sólo (zatahovací podvozek) nemá nádrže | 91.7 |  | 510 | 17.5 | 1
G-103 Twin Trainer dvojí (pevný podvozek) nemá nádrže | 91.4 |  | 600 | 17.5 | 2
G-103 Twin Trainer sólo (pevný podvozek) nemá nádrže | 90.9 |  | 510 | 17.5 | 1
G-103 Twin III dvojí (pevný podvozek) | 95.4 |  | 600 | 18 | 2
G-103 Twin III sólo (pevný podvozek) | 94.2 |  | 510 | 18 | 1
G-103 Twin III SL dvojí (pevný podvozek) | 94.9 |  | 670 | 18 | 2
G-103 Twin III SL sólo (pevný podvozek) | 94.5 |  | 580 | 18 | 1
G-103 Twin III W dvojí (pevný podvozek) | 96.5 |  | 600 | 20 | 2
G-103 Twin III W sólo (pevný podvozek) | 94.3 |  | 510 | 20 | 1
G-104 Speed Astir II | 104.3 | 515 |  | 15 | 1
G-104 Speed Astir II b | 104 | 515 |  | 15 | 1
G 109, G 109A | 68.3 |  | 850 | 16.6 | 2
G 109B, G 109B Vigilante T1 | 71.9 |  | 850/ 908 | 17.4 | 2
H36 Dimona 16,0m, HK36(R, ...) SuperDimona 16,6m... všechny verze -770 kg | 68.9 |  | 770 | 16,0/16,6 | 2
H-201 Std. Libelle | 95.2 |  | 275 | 15 | 1
H-201 Std. Libelle WL | 95.7 |  | 275 | 15 | 1
H-201b Std. Libelle | 97.5 | 350 |  | 15 | 1
H-201b Std. Libelle WL | 98.3 | 350 |  | 15 | 1
H-205 Club Libelle | 94.2 |  | 315 | 15 | 1
H-206 Hornet | 100.6 | 420 |  | 15 | 1
H-206 Hornet C | 101 | 450 |  | 15 | 1
H-206 Hornet WL | 101.1 | 420 |  | 15 | 1
H-301 Libelle, H-301b Libelle | 100.5 | 300 |  | 15 | 1
H-301 Libelle WL, H-301b Libelle WL | 101.4 | 300 |  | 15 | 1
HpH 304c Wasp | 105.3 | 450 |  | 15 | 1
HpH 304cz 15m | 107.3 | 450 |  | 15 | 1
HpH 304cz 17,4m | 109.7 | 450 |  | 17.43 | 1
HpH 304ES SHARK 18m -573 kg | 114.2 | 573 |  | 18 | 1
HpH 304ES SHARK 18m -600 kg | 114.5 | 600 |  | 18 | 1
HpH 304JS SHARK 18m -573 kg | 116.1 | 573 |  | 18 | 1
HpH 304MS SHARK 18m -560 kg | 115.9 | 560 |  | 18 | 1
HpH 304JS SHARK, HpH 304MS SHARK, HpH 304S 18m -600 kg | 116.7 | 600 |  | 18 | 1
HpH 304 TS Twin Shark S, HpH 304 TS Twin Shark MS -800 kg | 117.6 | 800 |  | 20 | 2
Janus, Janus b, Janus M | 100.1 |  | 575 | 18.2 | 2
Janus C, Janus CM, Janus CT | 104 | 700 |  | 20 | 2
Janus C (FG), Janus CM (FG), Janus CT (FG) (fix gear=pevný podvozek) | 103.2 | 700 |  | 20 | 2
JS1-A 18, JS1-B 18, JS1-C 18, JS1-BTJ 18, JS1-CTJ 18 | 121.1 | 600 |  | 18 | 1
JS1-C 18 EVO, JS1-CTJ 18 EVO | 121.6 | 600 |  | 18 | 1
JS1-C 21, JS1-CTJ 21 | 127.7 | 720 |  | 21 | 1
JS3, JS3 TJ-15m Řádek zrušen a nahrazen | 118.2 | 525 |  | 15 | 1
JS3, JS3 RES, JS3 TJ 15m | 118.2 | 525 |  | 15 | 1
JS3, JS3 TJ-18m Řádek zrušen a nahrazen | 122.7 | 600 |  | 18 | 1
JS3, JS3 RES, JS3 TJ 18m | 122.7 | 600 |  | 18 | 1
Ka-1, (K-1) | 56 |  | 185 | 10 | 1
Ka-6, Ka-6A | 78.9 |  | 295 | 14.4 | 1
Ka-6B, Ka-6BR, Ka-6CR | 79.3 |  | 300 | 15 | 1
Ka-6E | 79.8 |  | 310 | 15 | 1
K-7 dvojí | 74.9 |  | 460 | 16 | 2
K-7 sólo | 73.5 |  | 380 | 16 | 1
K-8 | 70.7 |  | 280 | 15 | 1
KKB 15 | 111.1 | 500 |  | 15 | 1
KKB 15E FES | 108.8 | 500 |  | 15 | 1
KKB 18 | 116.1 | 500 |  | 18 | 1
KKB 18E FES | 114.1 | 500 |  | 18 | 1
L-13 B Bačostroj | 57.7 |  | 487 | 16.2 | 1
L-13 Blaník, L-23-Super Blaník -oba dvojí | 76 |  | 472 /490 | 16.2 | 2
L-13 Blaník, L-23-Super Blaník -oba sólo | 75 |  | 382 /390 | 16.2 | 1
L-13 SE Vivat | 54.4 |  | 690 | 16.8 | 2
L-13 SW Vivat | 54.7 |  | 676 | 16.8 | 2
L-21 Spartak | 88.7 | 480 |  | 18 | 1
L-23-Super Blaník 18,2m dvojí | 78.6 |  | 495 | 18.2 | 2
L-23-Super Blaník 18,2m sólo | 77.1 |  | 405 | 18.2 | 2
L-33 Sólo | 85.9 |  | 305 | 14.12 | 1
LAK 12 | 114.4 | 650 |  | 20.42 | 1
LAK 17A 15m, LAK 17AT 15m | 114.9 | 500 |  | 15 | 1
LAK 17A 15m WL, LAK 17AT 15m WL | 115.9 | 500 |  | 15 | 1
LAK 17A FES 15m | 111.8 | 500 |  | 15 | 1
LAK 17A FES 15m WL | 113 | 500 |  | 15 | 1
LAK 17A 18m, LAK 17AT 18m | 118.2 | 500 |  | 18 | 1
LAK 17A 18m WL, LAK 17AT 18m WL | 119.2 | 500 |  | 18 | 1
LAK 17A FES 18m | 116.2 | 500 |  | 18 | 1
LAK 17A FES 18m WL | 117.1 | 500 |  | 18 | 1
LAK 17B, LAK 17BT 15m -525 kg | 116.6 | 525 |  | 15 | 1
LAK 17B FES 15m -525 kg | 113.6 | 525 |  | 15 | 1
LAK 17B, LAK 17BT 15m -550 kg | 116.7 | 550 |  | 15 | 1
LAK 17B FES 15m -550 kg | 113.7 | 550 |  | 15 | 1
LAK 17B, LAK 17BT 18m | 120.4 | 600 |  | 18 | 1
LAK 17B FES 18m | 118.3 | 600 |  | 18 | 1
LAK 17B, LAK 17BT 21m | 124.7 | 600 |  | 21 | 1
LAK 17B FES 21m | 122.7 | 600 |  | 21 | 1
LAK 17B mini | 108.1 | 350 |  | 13.5 | 1
LAK 17B mini FES | 104.8 | 350 |  | 13.5 | 1
LAK 17BT mini | 106.7 | 350 |  | 13.5 | 1
LAK 19 15m, LAK 19T 15m | 109.7 | 500 |  | 15 | 1
LAK 19 15m WL, LAK 19T 15m WL | 111.2 | 500 |  | 15 | 1
LAK 19 FES 15m | 105.8 | 500 |  | 15 | 1
LAK 19 FES 15m WL | 107.1 | 500 |  | 15 | 1
LAK 19 18m, LAK 19 T 18m | 115.1 | 500 |  | 18 | 1
LAK 19 18m WL, LAK 19 T 18m WL | 116 | 500 |  | 18 | 1
LAK 19 FES 18m | 112.7 | 500 |  | 15 | 1
LAK 19 FES 18m WL | 113.7 | 500 |  | 15 | 1
LAK 20T 23m | 120.3 | 825 |  | 23 | 2
LAK 20T 26m | 122.5 | 850 |  | 26 | 2
LF(LG)-109 Pionýr dvojí | 53.7 |  | 433 | 13.42 | 2
LF(LG)-109 Pionýr sólo | 53.1 |  | 343 | 13.42 | 1
LG-130 Kmotr dvojí | 65.4 |  | 445 | 16 | 2
LG-130 Kmotr sólo | 64.6 |  | 355 | 16 | 1
L-Spatz 55 | 70.9 |  | 269 | 15 | 1
LS-1-0, LS-1a, LS-1b, LS-1c Řádek zrušen a nahrazen | 97.9 |  | 312 | 15 | 1
LS-1-0, LS-1a, LS-1b, LS-1c | 97.7 |  | 309 | 15 | 1
LS-1d | 97.7 |  | 321 | 15 | 1
LS-1f | 101 | 390 |  | 15 | 1
LS-1f (45) | 101.6 | 439 |  | 15 | 1
LS-1f neo | 101.8 | 390 |  | 15 | 1
LS-3 15m | 105.2 | 472 |  | 15 | 1
LS-3 15m WL | 106.2 | 472 |  | 15 | 1
LS-3 17m | 105.3 |  | 350 | 17 | 1
LS-3a 15m | 104.9 | 472 |  | 15 | 1
LS-4 Řádek zrušen a nahrazen | 105 | 472 |  | 15 | 1
LS-4 | 104.9 | 472 |  | 15 | 1
LS-6 | 112.1 | 525 |  | 15 | 1
LS-6a, LS-6b, LS-6c 15m | 113 | 525 |  | 15 | 1
LS-6c 15m WL | 113.9 | 525 |  | 15 | 1
LS-6c 17,5m | 116.3 | 525 |  | 17.5 | 1
LS-6c 18m WL | 117.8 | 525 |  | 18 | 1
LS-7 | 105.4 | 486 |  | 15 | 1
LS-7 WL | 106.3 | 486 |  | 15 | 1
LS-8, LS-8a, LS-8b, LS-8s, LS-8-18, LS-8s, LS-8st 15m | 111.7 | 525 |  | 15 | 1
LS-8e neo 15m | 109.6 | 525 |  | 15 | 1
LS-8 neo 15m | 112.3 | 525 |  | 15 | 1
LS-8e neo 18m | 114.9 | 575 |  | 18 | 1
LS-8b, LS-8-18, LS-8t 18m | 116.1 | 525 |  | 18 | 1
LS-8s, LS-8st 18m | 116.5 | 575 |  | 18 | 1
LS-8 neo 18m | 117.1 | 575 |  | 18 | 1
LS-10s, LS-10st 15m | 114.2 | 540 |  | 15 | 1
LS-10s, LS-10st 18m | 119.6 | 600 |  | 18 | 1
M-25 | 80.2 |  | 333 | 15 | 1
M-28 | 83.6 |  | 355 | 18 | 1
M-35 | 88.8 |  | 345 | 15 | 1
MiniLak, MiniLak T - 294 kg Řádek zrušen a nahrazen | 108.2 | 294 |  | 13.5 | 1 | (limit pro soutěž třídy 13,5m FAI (= 35 kg/m2 = 294 kg))
MiniLak, MiniLak T Řádek zrušen a nahrazen | 109.9 | 350 |  | 13.5 | 1
MiniLak FES - 294 kg Řádek zrušen a nahrazen | 106.2 | 294 |  | 13.5 | 1 | (jen funkční konfigurace vrtule !!!), (limit pro 13,5m FAI (= 35 kg/m2 = 294 kg))
MiniLak FES Řádek zrušen a nahrazen | 107.7 | 350 |  | 13.5 | 1 | (jen funkční konfigurace vrtule !!!)
Mini-Nimbus, Mini-Nimbus b | 105.5 | 450 |  | 15 | 1
Mini-Nimbus c | 105.6 | 500 |  | 15 | 1
Mistral C | 95.2 |  | 330 | 15 | 1
Neukom S4 Elfe 15A | 96.6 |  | 370 | 15 | 1
Neukom S4 Elfe 17A | 100 |  | 380 | 17 | 1
Nimbus 2, Nimbus 2b, Nimbus 2M | 114 | 580 |  | 20.3 | 1
Nimbus 2 WL, Nimbus 2b WL, Nimbus 2M WL | 114.6 | 580 |  | 20.3 | 1
Nimbus 2c | 114.2 | 650 |  | 20.3 | 1
Nimbus 2c WL | 114.9 | 650 |  | 20.3 | 1
Nimbus 3 22,9m -700kg | 120.3 | 700 |  | 22.9 | 1
Nimbus 3 22,9m -750kg | 120.4 | 750 |  | 22.9 | 1
Nimbus 3 22,9m WL -700kg | 120.8 | 700 |  | 22.9 | 1
Nimbus 3 22,9m WL -750kg | 121.1 | 750 |  | 22.9 | 1
Nimbus 3 24,5m -700kg | 121.6 | 700 |  | 24.5 | 1
Nimbus 3 24,5m -750kg | 121.9 | 750 |  | 24.5 | 1
Nimbus 3 24,5m WL, Nimbus 3T 24,5m WL -750kg | 122.5 | 750 |  | 24.5 | 1
Nimbus 3 25,5m -700kg | 122.6 | 700 |  | 25.5 | 1
Nimbus 3 25,5m -750kg | 123 | 750 |  | 25.5 | 1
Nimbus 3T 24,5m | 121.8 | 750 |  | 24.5 | 1
Nimbus 3T 25,5m | 122.9 | 750 |  | 25.5 | 1
Nimbus 3D 24,6m | 120 | 750 |  | 24.6 | 2
Nimbus 3D 25,6m | 120.7 | 750 |  | 25.6 | 2
Nimbus 3DM 24,6m | 120 | 820 |  | 24.6 | 2
Nimbus 3DM 25,6m | 121.1 | 820 |  | 25.6 | 2
Nimbus 3DT 24,6m | 119.9 | 800 |  | 24.6 | 2
Nimbus 3DT 25,6m | 121.1 | 800 |  | 25.6 | 2
Nimbus 4 -750 kg | 124.3 | 750 |  | 26.4 | 1
Nimbus 4 -800 kg | 125.4 | 800 |  | 26.4 | 1
Nimbus 4M | 125.3 | 800 |  | 26.4 | 1
Nimbus 4T | 125.3 | 800 |  | 26.4 | 1
Nimbus 4D | 123.1 | 800 |  | 26.5 | 2
Nimbus 4DM | 122.9 | 820 |  | 26.5 | 2
Nimbus 4DT | 123 | 800 |  | 26.5 | 2
NimetaX | 128.1 | 850 |  | 30.9 | 1
Phoebus A1 | 94 |  | 330 | 15 | 1
Phoebus B1 | 95.2 |  | 337 | 15 | 1
Phoebus B3 | 98.8 |  | 365 | 15 | 1
Phoebus C | 97.1 |  | 355 | 17 | 1
Pik-20B | 102.7 | 450 |  | 15 | 1
Pik-20D | 103.3 | 450 |  | 15 | 1
PW-5, PW-5 Smyk | 84.7 |  | 276 | 13.44 | 1
PW-6U dvojí | 84.2 |  | 535 | 16 | 2
PW-6U sólo | 83.3 |  | 445 | 16 | 1
Quintus M | 127.9 | 850 |  | 23 | 1
S 12 Saggita | 86.1 |  | 235 | 11 | 1
SF 27A | 85.7 |  | 305 | 15 | 1
SF 27MA | 86.5 |  | 330 | 15 | 1
SF-34 Delphin dvojí | 85.2 |  | 510 | 15.8 | 2
SF-34 Delphin sólo | 84.6 |  | 420 | 15.8 | 1
Schweizer SGS 1-26, Schweizer 1-26A | 66.4 |  | 250 | 12.2 | 1
Schweizer SGS 1-26B, Schweizer 1-26C | 66.6 |  | 262 | 12.2 | 1
Schweizer SGS 1-26D, Schweizer 1-26E | 66.7 |  | 292 | 12.2 | 1
Schweizer SGS 1-36 Sprite | 80.5 |  | 305 | 12.2 | 1
Schweizer 2-32, Schweizer 2-32A dvojí | 82.4 |  | 580 | 17.37 | 2
Silent 2 | 89 |  | 215 | 13 | 1
Silent 2 Elektro | 93.7 |  | 300 | 13.2 | 1
Silent 2 TARGA | 92.6 |  | 260 | 13.3 | 1
STEMME S 10-VT 23m | 113.2 |  | 850 | 23 | 2
Std. Cirrus | 100.2 | 390 |  | 15 | 1
Std. Cirrus TOP | 98.7 | 390 |  | 15 | 1
Std. Cirrus WL | 100.1 | 350 |  | 15 | 1
Std. Cirrus 16m | 100.6 | 350 |  | 16 | 1
SZD-9 Bocian A, B, C, D, E | 75.1 |  | 520 | 18.1 | 2
SZD-22A Mucha Standard | 79 |  | 326 | 14.98 | 1
SZD-22B Mucha Standard, SZD-22C Mucha Standard | 80.1 | 383 |  | 14.98 | 1
SZD-23 Foka 4A | 89.1 |  | 340 | 14.98 | 1
SZD-30 Pirat | 81 |  | 350 | 15 | 1
SZD-32 Foka 5 | 90.2 |  | 351 | 14.98 | 1
SZD-36 Cobra 15 | 96.3 |  | 375 | 15 | 1
SZD-38 Jantar 1 | 110.5 | 515 |  | 19 | 1
SZD-41A Jantar std. | 101.1 | 460 |  | 15 | 1
SZD-41A Jantar std. WL | 102.1 | 460 |  | 15 | 1
SZD-42 Jantar 2, SZD-42 Jantar 2A | 113 | 649 |  | 20.5 | 1
SZD-42 Jantar 2B | 114 | 649 |  | 20.5 | 1
SZD-48 BRAWO | 101.9 | 490 |  | 15 | 1
SZD-48 Jantar std. 2 (3) Řádek zrušen a nahrazen | 101.4 | 535 |  | 15 | 1
SZD-48 Jantar std. 2, SZD-48 Jantar std. 3 | 101.5 | 535 |  | 15 | 1
SZD-48 Jantar std. 2 (3) WL Řádek zrušen a nahrazen | 102.6 | 535 |  | 15 | 1
SZD-48 Jantar std. 2 WL, SZD-48 Jantar std. 3 WL | 102.7 | 535 |  | 15 | 1
SZD-50-3 Puchacz dvojí | 83.8 |  | 550 | 16.67 | 2
SZD-50-3 Puchacz sólo | 82 |  | 460 | 16.67 | 1
SZD-51-1 Junior | 91 |  | 330 | 15 | 1
SZD-54-2 Perkoz 17,5m dvojí | 99.2 |  | 550 | 17.5 | 2
SZD-54-2 Perkoz 17,5m sólo | 97.2 |  | 460 | 17.5 | 1
SZD-54-2 Perkoz 20m dvojí | 101.2 |  | 565 | 20 | 2
SZD-54-2 Perkoz 20m sólo | 98.3 |  | 475 | 20 | 1
SZD-55 Promyk | 107.9 | 500 |  | 15 | 1
SZD-56-1 Diana | 114.4 | 410 |  | 15 | 1
SZD-56-2 Diana-2 | 118.7 | 500 |  | 14.94 | 1
SZD-56-2 Diana-2 FES | 116.6 | 500 |  | 14.94 | 1
SZD-56-2 Diana-2 vers VS 13,5m -288 kg | 109.4 | 288 |  | 13.5 | 1 | (limit pro soutěž třídy 13,5m FAI (= 35 kg/m2 = 288 kg))
SZD-56-2 Diana-2 vers VS 13,5m | 112.1 | 500 |  | 13.5 | 1
SZD-56-2 Diana-2 vers VS 13,5m FES | 108.7 | 500 |  | 13.5 | 1 | (jen funkční konfigurace vrtule !!!)
T-59A Kestrel 17m, Glasflugel 401 | 107.4 | 400 |  | 17 | 1
T-59D Kestrel 19m | 110.4 | 472 |  | 19 | 1
Taurus model 503 dvojí | 94 |  | 472.5 | 14.97 | 2
Taurus model 503 sólo | 94 |  | 382.5 | 14.97 | 1
Terej | 88.3 |  | 275 | 13.5 | 1
TST-1 Alpin 12,0m - první kusy | 76.5 |  | 225 | 12 | 1
TST-1 Alpin 12,4m - pozdější | 76.9 |  | 230 | 12.4 | 1
TST-1 Alpin 13,25m - pozdější | 78.8 |  | 235 | 13.25 | 1
TST-3 Alpin T 13,4m | 80.5 |  | 230 | 13.4 | 1
TST-3 Alpin T 13,8m | 81.5 |  | 230 | 13.8 | 1
TST-3 Alpin TL 13,8m | 80.8 |  | 220 | 13.8 | 1
TST-3 Alpin TM 13,0m | 80.8 |  | 300 | 13 | 1
TST-3 Alpin TM 13,8m | 83.1 |  | 265 | 13.8 | 1
TST-8 Alpin DM dvojí | 80.8 |  | 450 | 15.5 | 2
TST-8 Alpin DM sólo | 80.3 |  | 360 | 15.5 | 1
TST-10 Atlas | 93.1 |  | 300 | 15 | 1
TST-10M Atlas | 93.8 |  | 322 | 15 | 1
TST-14 Bonus dvojí | 90.5 |  | 470 | 17 | 2
TST-14 Bonus sólo | 90.1 |  | 380 | 17 | 1
Tukan D10 dvojí | 62.3 |  | 410 | 14.7 | 2
Tukan D10 sólo | 61.5 |  | 320 | 14.7 | 1
Ventus 2a 15m | 117.1 | 525 |  | 15 | 1
Ventusy: 2b, 2c, 2cx, 2cxa, 2cxm, 2cxt, 2cxaJ 15m | 116.3 | 525 |  | 15 | 1
Ventus 2cm 15m | 115.9 | 525 |  | 15 | 1 | MTOW viz: https://www.easa.europa.eu/system/files/dfu/EASA-TCDS-A.301_Schempp--Hirth_Ventus_powered_sailplanes-02-07112013.pdf
Ventus 2ct 15m | 115.7 | 525 |  | 15 | 1
Ventus 2cxa FES 15m | 113.6 | 525 |  | 15 | 1
Ventus 2c 18m -525 kg | 119.1 | 525 |  | 18 | 1
Ventus 2cm 18m -500 kg | 118.3 | 500 |  | 18 | 1
Ventus 2cm 18m -525 kg | 118.8 | 525 |  | 18 | 1 | MTOW viz: https://www.easa.europa.eu/system/files/dfu/EASA-TCDS-A.301_Schempp--Hirth_Ventus_powered_sailplanes-02-07112013.pdf
Ventus 2cm 18m -600 kg | 120.1 | 600 |  | 18 | 1 | MTOW viz: https://www.easa.europa.eu/system/files/dfu/EASA-TCDS-A.301_Schempp--Hirth_Ventus_powered_sailplanes-02-07112013.pdf
Ventus 2cm, Ventus 2cxm, Ventus 2cxt 18m -565 kg | 119.6 | 565 |  | 18 | 1 | MTOW viz: https://www.easa.europa.eu/system/files/dfu/EASA-TCDS-A.301_Schempp--Hirth_Ventus_powered_sailplanes-02-07112013.pdf
Ventus 2ct 18m -500 kg | 118.5 | 500 |  | 18 | 1 | MTOW viz: https://www.easa.europa.eu/system/files/dfu/EASA-TCDS-A.301_Schempp--Hirth_Ventus_powered_sailplanes-02-07112013.pdf
Ventus 2ct 18m -525 kg | 119 | 525 |  | 18 | 1 | MTOW viz: https://www.easa.europa.eu/system/files/dfu/EASA-TCDS-A.301_Schempp--Hirth_Ventus_powered_sailplanes-02-07112013.pdf
Ventus 2ct 18m -565 kg | 119.8 | 565 |  | 18 | 1 | MTOW viz: https://www.easa.europa.eu/system/files/dfu/EASA-TCDS-A.301_Schempp--Hirth_Ventus_powered_sailplanes-02-07112013.pdf
Ventus 2ct 18m -600 kg | 120.3 | 600 |  | 18 | 1 | MTOW viz: https://www.easa.europa.eu/system/files/dfu/EASA-TCDS-A.301_Schempp--Hirth_Ventus_powered_sailplanes-02-07112013.pdf
Ventus 2cxa, Ventus 2cxaJ 18m -600 kg | 120.5 | 600 |  | 18 | 1
Ventus 2cxa FES 18m -600 kg | 118.6 | 600 |  | 18 | 1
Ventusy: 2cx, 2cxm, 2cxt 18m -600 kg | 120.2 | 600 |  | 18 | 1
Ventus 3, Ventus 3T 15m | 118.4 | 525 |  | 15 | 1
Ventus 3F 15m | 115 | 525 |  | 15 | 1
Ventus 3F 18m | 120.5 | 600 |  | 18 | 1
Ventus 3, Ventus 3M, Ventus 3T 18m | 122.5 | 600 |  | 18 | 1
Ventus a 15m -500 kg | 112.6 | 500 |  | 15 | 1
Ventus a 15m -525 kg | 112.7 | 525 |  | 15 | 1
Ventus a 15m WL -500 kg | 114.1 | 500 |  | 15 | 1
Ventus a 15m WL -525 kg | 114.1 | 525 |  | 15 | 1
Ventus a 16,6m | 114.4 | 430 |  | 16.6 | 1
Ventus a 17,6m | 115.6 | 430 |  | 17.6 | 1
Ventus b 15m -500 kg | 111.5 | 500 |  | 15 | 1
Ventus b 15m -525 kg | 111.6 | 525 |  | 15 | 1
Ventus b 15m WL -500 kg | 112.7 | 500 |  | 15 | 1
Ventus b 15m WL -525 kg | 112.7 | 525 |  | 15 | 1
Ventus b 16,6m | 113.9 | 430 |  | 16.6 | 1
Ventus b 16,6m WL | 114.7 | 430 |  | 16.6 | 1
Ventus b 17,6m | 114.9 | 430 |  | 17.6 | 1
Ventus bt 15m | 110.9 | 430 |  | 15 | 1
Ventus bt 15m WL | 111.9 | 430 |  | 15 | 1
Ventus bt 16,6m | 114 | 430 |  | 16.6 | 1
Ventus c 15m WL | 114.1 | 525 |  | 15 | 1
Ventus c 17,6m | 117.1 | 500 |  | 17.6 | 1
Ventus c 17,6m WL | 117.8 | 500 |  | 17.6 | 1
Ventus cm 15m WL | 112.1 | 430 |  | 15 | 1
Ventus cm 17,6m | 115.6 | 430 |  | 17.6 | 1
Ventus cm 17,6m WL | 116.3 | 430 |  | 17.6 | 1
Ventus ct 15m WL | 112.4 | 430 |  | 15 | 1
Ventus ct 17,6m | 115.7 | 430 |  | 17.6 | 1
Ventus ct 17,6m WL | 116.4 | 430 |  | 17.6 | 1
VIVA dvojí | 92.5 |  | 472.5 | 17 | 2
VIVA sólo | 92.2 |  | 400 | 17 | 2
VSB-62 Vega | 87.5 |  | 486 | 18.5 | 1
VSO-10 Řádek zrušen a nahrazen | 95.8 |  | 366 | 15 | 1
VSO-10 | 95.6 |  | 362 | 15 | 1
VSO-10 C | 94.6 |  | 366 | 15 | 1
VSM-40 Démant | 85.4 | 440 |  | 18 | 1
VT-16 Orlík | 80.4 |  | 338 | 16 | 1
VT-116 Orlík II | 81.2 |  | 335 | 16 | 1
VT-125 Šohaj 2, LG-125 Šohaj 2 | 74.8 |  | 293 | 15 | 1
VT-425 Šohaj 3, LK-425 Šohaj 3 | 74 |  | 332 | 15 | 1
Z-24 Krajánek | 57.3 |  | 231 | 12.12 | 1
Z-25 Šohaj | 75.3 |  | 290 | 15 | 1

## Soutěže (bez vody)
CZIL_2022-04-10_v25 "bez vody"
ZÁKLADNÍ hmotnost
Typ (verze) kluzáku | index "bez vody" | (kluzák bez vody + posádka) | rozpětí | posádka | poznámka
303 Mosquito | 103.9 | 355 | 15 | 1
Antares 18S | 113.6 | 380 | 18 | 1
Antares 18T | 116.1 | 435 | 18 | 1
Antares 20E | 121 | 560 | 20 | 1
Antares 23E | 124.3 | 625 | 23 | 1
Antares 23T | 122 | 545 | 23 | 1
Apis 15M | 96.6 | 245 | 15 | 1
Apis 2, Apis/ Bee PG, Apis Elektric, Apis M | 98.3 | 315, 250, 300, 305 | 15/ 14,8/ 15/ 15 | 1
Apis/ Bee M | 100.1 | 322.5 | 14.8 | 1
Arcus E | 115.4 | 790 | 20 | 2
Arcus M | 115.2 | 720 | 20 | 2
Arcus S | 114.4 | 620 | 20 | 2
Arcus T | 114.7 | 680 | 20 | 2
AS 33 15m | 115.3 | 390 | 15 | 1
AS 33 18m | 119.3 | 400 | 18 | 1
AS 33 Es 15m | 116.5 | 440 | 15 | 1
AS 33 Es 18m | 121.2 | 450 | 18 | 1
AS 33 Me 15m | 117.5 | 495 | 15 | 1
AS 33 Me 18m | 121.7 | 505 | 18 | 1
ASG-29 15m | 114.4 | 375 | 15 | 1
ASG-29E 15m | 114.8 | 422 | 15 | 1
ASG-29 18m | 115.5 | 385 | 18 | 1
ASG-29E 18m | 117.3 | 432 | 18 | 1
ASG-32 | 116.4 | 675 | 20 | 2
ASG-32 EL | 115.8 | 780 | 20 | 2
ASG-32 Mi | 116.3 | 750 | 20 | 2
ASH-25 25m | 119.5 | 660 | 25 | 2
ASH-25EB, ASH-25E, ASH-25M, ASH-25Mi 25m | 120.1 | 733 | 25 | 2
ASH-25 25,6m | 121.2 | 668 | 25.6 | 2
ASH-25E, ASH-25M, ASH-25Mi, 25,6m | 122.2 | 736 | 25.6 | 2
ASH-25 26m | 121.5 | 674 | 26 | 2
ASH-25E, ASH-25M, ASH-25Mi 26m | 122.4 | 742 | 26 | 2
ASH-25EB 27m WL | 122.9 | 750 | 27 | 2
ASH-25EB 28 | 123.9 | 800 | 28 | 2
ASH 26 | 113.8 | 390 | 18 | 1
ASH 26 E | 117.5 | 500 | 18 | 1
ASH 26 E WL | 118 | 500 | 18 | 1
ASH 26 WL | 114 | 390 | 18 | 1
ASH 30 Mi | 124.1 | 800 | 26.5 | 2
ASH 31 Mi 18m | 117.8 | 550 | 18 | 1
ASH 31 Mi 21m | 121.3 | 560 | 21 | 1
ASK-13 -dvojí | 77.1 | 475 | 16 | 2
ASK-13 -sólo | 75.4 | 385 | 16 | 1
ASK-21 dvojí | 88.6 | 545 | 17 | 2
ASK-21 sólo | 87.1 | 455 | 17 | 1
ASW-15 | 96.9 | 318 | 15 | 1
ASW-15B Řádek zrušen a nahrazen | 98.1 | 352 | 15 | 1
ASW-15B | 98.2 | 352 | 15 | 1
ASW-15B WL Řádek zrušen a nahrazen | 98.7 | 352 | 15 | 1
ASW-15B WL | 98.8 | 352 | 15 | 1
ASW-17 | 112.7 | 510 | 20 | 1
ASW-19, ASW-19B Řádek zrušen a nahrazen | 100.2 | 359 | 15 | 1
ASW-19, ASW-19B | 100.3 | 363 | 15 | 1
ASW-19 club | 98.6 | 350 | 15 | 1
ASW-20 (A)+L+F /15m Řádek zrušen a nahrazen | 106.2 | 377 | 15 | 1
ASW-20 (A)+L+F 15m | 106.2 | 376 | 15 | 1
ASW-20 (A)+L+F /15m WL Řádek zrušen a nahrazen | 106.9 | 377 | 15 | 1
ASW-20 (A)+L+F 15m WL | 106.9 | 376 | 15 | 1
ASW-20 B(L), ASW-20 C(L) 15m | 106.9 | 382 | 15 | 1
ASW-20 B(L), ASW-20 C(L) 15m WL | 107.6 | 382 | 15 | 1
ASW-20 BL 16,59m | 108 | 380 | 16.59 | 1
ASW-20 CL 16,59m | 108 | 380 | 16.59 | 1
ASW-20 L +FL 16,6m | 106.7 | 380 | 16.6 | 1
ASW-22 22m | 115.8 | 513 | 22 | 1
ASW-22 24m | 116.9 | 520 | 24 | 1
ASW-22B 25m | 119.9 | 561 | 25 | 1
ASW-22BE 25m | 121.7 | 640 | 25 | 1
ASW-22BL 26,58m | 121.3 | 605 | 26.58 | 1
ASW-22BLE 26,58m | 123.8 | 710 | 26.58 | 1
ASW-22BLE 27m | 123.9 | 711 | 27 | 1
ASW-22M 22m | 117.8 | 583 | 22 | 1
ASW-22M 24m | 118.2 | 590 | 24 | 1
ASW-24("A") (-bez modif TN8) Řádek zrušen a nahrazen | 104.6 | 349 | 15 | 1 | Bez modifikace TN8 (= úprava nosu profilu koncové části křídla na standard ASW-24B)
ASW-24("A") (-bez modif TN8) | 103.5 | 352 | 15 | 1 | Bez modifikace TN8 (= úprava nosu profilu koncové části křídla na standard ASW-24B)
ASW-24("A") WL (-bez modif TN8) Řádek zrušen a nahrazen | 105.2 | 349 | 15 | 1 | Bez modifikace TN8, ale s modifikací TN13 (= možná dodatečná úprava konců křídel pro montáž a instalaci wingletů pro kusy vyrobené původně bez wingletů)
ASW-24("A") WL (-bez modif TN8) | 104.2 | 352 | 15 | 1 | Bez modifikace TN8, ale s modifikací TN13 (= možná dodatečná úprava konců křídel pro montáž a instalaci wingletů pro kusy vyrobené původně bez wingletů)
ASW-24("A") (-s modif TN8), ASW-24B Řádek zrušen a nahrazen | 104.9 | 349 | 15 | 1 | Modifikace TN8 (= úprava nosu profilu koncové části křídla na standard ASW-24B)
ASW-24("A") (-s modif TN8), ASW-24B | 103.8 | 352 | 15 | 1 | Modifikace TN8 (= úprava nosu profilu koncové části křídla na standard ASW-24B)
ASW-24("A") WL (-s modif TN8), ASW-24B WL Řádek zrušen a nahrazen | 105.6 | 349 | 15 | 1 | Modifikace TN8 + modifikace TN13 (= možná dodatečná úprava konců křídel pro montáž a instalaci wingletů pro kusy vyrobené původně bez wingletů)
ASW-24("A") WL (-s modif TN8), ASW-24B WL | 104.7 | 352 | 15 | 1 | Modifikace TN8 + modifikace TN13 (= možná dodatečná úprava konců křídel pro montáž a instalaci wingletů pro kusy vyrobené původně bez wingletů)
ASW-24E WL Řádek zrušen a nahrazen | 106.4 | 375 | 15 | 1
ASW-24E WL | 105.5 | 424 | 15 | 1
ASW-27B | 111.5 | 345 | 15 | 1
ASW-27B WL | 112.2 | 345 | 15 | 1
ASW 28 | 108.1 | 330 | 15 | 1
ASW 28-15, ASW 28-15E | 109 | 358/ 420 | 15 | 1
ASW 28-18 | 110.9 | 373 | 15 | 1
ASW 28-18E | 113.2 | 435 | 15 | 1
Banjo | 73.8 | 200 | 13.3 | 1
Banjo 2 | 82.2 | 210 | 13.5 | 1 | Nové křídlo, bez vzpěr
Banjo-MH | 76.8 | 260 | 13.3 | 1
Bergfalke I (Mu 13 E) -dvojí | 72.9 | 430 | 17.2 | 2
Bergfalke I (Mu 13 E) -sólo | 72 | 340 | 17.2 | 1
Bergfalke II (55) -dvojí | 73.5 | 440 | 16.6 | 2
Bergfalke II (55) -sólo | 72.6 | 350 | 16.6 | 1
Bergfalke III -dvojí | 74 | 455 | 17.2 | 2
Bergfalke III -sólo | 73 | 365 | 17.2 | 1
Bergfalke IV -dvojí | 77.7 | 480 | 17.2 | 2
Bergfalke IV -sólo | 76.5 | 390 | 17.2 | 1
Centrair C-101 Pegase (pevný podvozek) | 98.9 | 345 | 15 | 1
Centrair C-101P Pegase (pevný podvozek) (P=WL) | 99.6 | 345 | 15 | 1
Centrair C-101A Pegase, Centrair C-101B Pegase Řádek zrušen a nahrazen | 100.6 | 350 | 15 | 1
Centrair C-101A Pegase, Centrair C-101B Pegase | 101.6 | 375 | 15 | 1
Centrair C-101AP Pegase (P=WL), Centrair C-101B Pegase WL Zrušen a nahrazen | 101.3 | 350 | 15 | 1
Centrair C-101AP Pegase (P=WL), Centrair C-101B Pegase WL | 102.3 | 375 | 15 | 1
Centrair C-101BC Pegase, Centrair C-101D Pegase | 101.4 | 361 | 15 | 1
Centrair C-101BC Pegase WL, Centrair C-101D Pegase WL | 102.3 | 361 | 15 | 1
Centrair C-201B Marianne | 96.3 | 620 | 18.54 | 2
Cirrus, Cirrus VTC | 99.8 | 387 | 17.74 | 1
Cirrus B 18,34m | 100.2 | 387 | 18.34 | 1
Concordia | 124.1 | 580 | 28 | 1
D-40 | 105.9 | 370 | 15 | 1
DG-100, DG-101 G | 99.1 | 338 | 15 | 1
DG-100 Club | 97.5 | 333 | 15 | 1
DG-200 15m | 104 | 347 | 15 | 1
DG-200 17m | 106.2 | 352 | 17 | 1
DG-200 17m WL | 106.7 | 352 | 17 | 1
DG-202 15m | 104.1 | 352 | 15 | 1
DG-202 17m | 106.3 | 357 | 17 | 1
DG-202 17m WL | 106.7 | 357 | 17 | 1
DG-300 | 102 | 359 | 15 | 1
DG-300 Club ELAN | 100.5 | 352 | 15 | 1
DG-300 Club ELAN WL | 101.2 | 352 | 15 | 1
DG-300 WL | 102.9 | 359 | 15 | 1
DG-400 15m | 104.5 | 406 | 15 | 1
DG-400 17m | 107.7 | 410 | 17 | 1
DG-500 22m | 111.3 | 635 | 22 | 2
DG-500M 22m | 113 | 750 | 22 | 2
DG-500 Elan Trainer, DG-505 (pevný podvozek) | 100.3 | 580 | 18 | 2
DG-600 15m WL | 108.1 | 360 | 15 | 1
DG-600M 15m WL | 108.4 | 420 | 15 | 1
DG-600 17m | 111.7 | 365 | 17 | 1
DG-600M 17m | 113.3 | 425 | 17 | 1
DG-600 18m WL | 112.3 | 368 | 18 | 1
DG-600M 18m WL | 114.6 | 428 | 18 | 1
DG-800 A, DG-800 B, DG-800 LA 18m | 116.2 | 455 | 18 | 1
DG-800 A, DG-800 B, DG-800 LA 15m | 113.3 | 450 | 15 | 1
DG-800 A, DG-800 B, DG-800 LA, DG-808 C Clasic, DG-808 C Competition 15m WL | 114.1 | 450 | 15 | 1
DG-800 A, DG-800 B, DG-800 LA, DG-808 C Clasic, DG-808 C Competition 18m WL | 116.8 | 455 | 18 | 1
DG-800 S 15m | 111.8 | 368 | 15 | 1
DG-800 S, DG-808 C Clasic, DG-808 C Competition 15m WL | 112.3 | 368 (450 obě verze "C") | 15 | 1
DG-800 S 18m | 113.1 | 372 | 18 | 1
DG-800 S, DG-808 S Clasic, DG-808 S Competition 18m WL | 113.3 | 372 | 18 | 1
DG-1000S 18m | 104.5 | 590 | 18 | 2
DG-1000S 20m | 106.8 | 590 | 20 | 2
DG-1001 Club (18m, pevný podvozek, bez WL) | 101.8 | 590 | 18 | 2
DG-1001 Club (18m, pevný podvozek, s WL) | 103 | 590 | 18 | 2
DG-1001S 18m | 104.5 | 590 | 18 | 2
DG-1001M 20m | 107.6 | 720 | 20 | 2
DG-1001S 20m | 106.8 | 590 | 20 | 2
DG-1001T 20m | 107.8 | 660 | 20 | 2
DG-1001TE 20m | 107.7 | 715 | 20 | 2
Diana 3 | 117.3 | 397 | 18 | 1 | platí pro OK-5513 ve stavu roku 2018
Diana 3 FES | 117.3 | 442 | 18 | 1 | platí pro OK-5513 ve stavu roku 2018
Diana 3 FES bez vrtule | 118.7 | 442 | 18 | 1 | platí pro OK-5513 ve stavu roku 2018
Discus 2a 15m | 108.8 | 332 | 15 | 1
Discus 2b, Discusc 2c 15m | 108.6 | 342 | 15 | 1
Discus 2T 15m | 109.4 | 390 | 15 | 1
Discusc 2c FES 15m | 107.3 | 425 | 15 | 1
Discusc 2c 18m | 111.6 | 376 | 18 | 1
Discus 2T 18m | 112.9 | 410 | 18 | 1
Discusc 2c FES 18m | 111.8 | 435 | 18 | 1
Discus a Řádek zrušen a nahrazen | 106 | 354 | 15 | 1
Discus a | 105 | 354 | 15 | 1
Discus a WL Řádek zrušen a nahrazen | 106.5 | 354 | 15 | 1
Discus a WL | 105.5 | 354 | 15 | 1
Discus b, Discus CS Řádek zrušen a nahrazen | 104.7 | 359 | 15 | 1
Discus b, Discus CS | 103.6 | 352 | 15 | 1
Discus b WL, Discus CS WL Řádek zrušen a nahrazen | 105.6 | 359 | 15 | 1
Discus b WL, Discus CS WL | 104.4 | 352 | 15 | 1
Discus bt Řádek zrušen a nahrazen | 105.8 | 406 | 15 | 1
Discus bt | 104.6 | 384 | 15 | 1
Discus bt WL Řádek zrušen a nahrazen | 107 | 406 | 15 | 1
Discus bt WL | 105.7 | 384 | 15 | 1
DuoBanjo dvojí | 76.5 | 445 | 16 | 2
DuoBanjo sólo | 76 | 355 | 16 | 1
Duo Discus | 109.5 | 610 | 20 | 2
Duo Discus T | 109.8 | 667 | 20 | 2
Duo Discus X, Duo Discus WL | 110.3 | 600 | 20 | 2
Duo Discus XL | 110.2 | 600 | 20 | 2
Duo Discus XLT | 110.9 | 677 | 20 | 2
Duo Discus T WL, Duo Discus XT | 111 | 657 | 20 | 2
EB-28 | 123.3 | 770 | 28 | 2
EB-28 edition 25,3m | 123.9 | 756 | 25.3 | 2
EB-28 edition 28,3m | 124.1 | 760 | 28.3 | 2
EB-29 25,3m | 125.7 | 673 | 25.3 | 1
EB-29 28,3m | 125.2 | 677 | 28.3 | 1
EB-29 29,3m | 124.7 | 680 | 28.3 | 1
EB-29D 25,3m | 126.1 | 780 | 25.3 | 2
EB-29D 28,3m | 125.7 | 790 | 28.3 | 2
EB-29DE 25,3m | 126.3 | 850 | 25.3 | 2
EB-29DE 28,3m | 126.6 | 850 | 28.3 | 2
EB-29DR | 127.3 | 783 | 28 | 2
EB-29R | 127 | 670 | 28 | 1
EoN Olympia IIb | 71.1 | 290 | 15 | 1
ETA | 125.1 | 850 | 30.9 | 2
GP 14 E Velo | 109.8 | 245 | 13.5 | 1
GP 14 SE Velo | 110.6 | 245 | 13.5 | 1
GP 15 E Jeta | 114.6 | 280 | 14.97 | 1
GP 15 SE Jeta | 116.1 | 280 | 14.97 | 1
Grunau Baby IIb | 51.1 | 250 | 13.57 | 1
G-102 Astir cs Řádek zrušen a nahrazen | 95.3 | 370 | 15 | 1
G-102 Astir cs | 95.1 | 364 | 15 | 1
G-102 Astir cs 77 | 95.5 | 360 | 15 | 1
G-102 Astir Jeans | 94.3 | 369 | 15 | 1
G-102 Astir Std II, G-102 Astir Std III | 95.3 | 370 | 15 | 1
G-103 Twin Astir dvojí (zatahovací podvozek) | 92.3 | 600 | 17.5 | 2
G-103 Twin Astir sólo (zatahovací podvozek) | 91.9 | 510 | 17.5 | 1
G-103 Twin Basic dvojí (zatahovací podvozek) nemá nádrže | 92.3 | 600 | 17.5 | 2
G-103 Twin Basic sólo (zatahovací podvozek) nemá nádrže | 91.7 | 510 | 17.5 | 1
G-103 Twin Trainer dvojí (pevný podvozek) nemá nádrže | 91.4 | 600 | 17.5 | 2
G-103 Twin Trainer sólo (pevný podvozek) nemá nádrže | 90.9 | 510 | 17.5 | 1
G-103 Twin III dvojí (pevný podvozek) | 95.4 | 600 | 18 | 2
G-103 Twin III sólo (pevný podvozek) | 94.2 | 600 | 18 | 1
G-103 Twin III SL dvojí (pevný podvozek) | 94.9 | 670 | 18 | 2
G-103 Twin III SL sólo (pevný podvozek) | 94.5 | 580 | 18 | 1
G-103 Twin III W dvojí (pevný podvozek) | 96.5 | 600 | 20 | 2
G-103 Twin III W sólo (pevný podvozek) | 94.3 | 510 | 20 | 1
G-104 Speed Astir II | 102.6 | 376 | 15 | 1
G-104 Speed Astir II b | 102.5 | 380 | 15 | 1
G 109, G 109A | 68.3 | 820 | 16.6 | 2
G 109B, G 109B Vigilante T1 | 71.9 | 820/ 830 | 17.4 | 2
H36 Dimona 16,0m, HK36(R, ...) SuperDimona 16,6m... všechny verze (770 kg) | 68.9 | 770 | 16,0/16,6 | 2
H-201 Std. Libelle | 95.2 | 275 | 15 | 1
H-201 Std. Libelle WL | 95.7 | 275 | 15 | 1
H-201b Std. Libelle | 96.1 | 295 | 15 | 1
H-201b Std. Libelle WL | 96.6 | 295 | 15 | 1
H-205 Club Libelle | 94.2 | 315 | 15 | 1
H-206 Hornet | 99.2 | 345 | 15 | 1
H-206 Hornet C | 99 | 325 | 15 | 1
H-206 Hornet WL | 99.8 | 345 | 15 | 1
H-301 Libelle, H-301b Libelle | 99.8 | 280 | 15 | 1
H-301 Libelle WL, H-301b Libelle WL | 100.5 | 280 | 15 | 1
HpH 304c Wasp | 101.7 | 353 | 15 | 1
HpH 304cz 15m | 105.6 | 355 | 15 | 1
HpH 304cz 17,4m | 107.7 | 365 | 17.43 | 1
HpH 304ES SHARK 18m | 111.7 | 445 | 18 | 1
HpH 304JS SHARK 18m | 113.6 | 455 | 18 | 1
HpH 304MS SHARK 18m | 113.8 | 465 | 18 | 1
HpH 304S SHARK 18m | 111.4 | 400 | 18 | 1
HpH 304 TS Twin Shark MS | 115.9 | 701 | 20 | 2
HpH 304 TS Twin Shark S | 115.6 | 630 | 20 | 2
Janus, Janus b dvojí | 100 | 575 | 18.2 | 2
Janus, Janus b sólo | 99.4 | 485 | 18.2 | 1
Janus C | 102.8 | 565 | 20 | 2
Janus C (FG) (fix gear=pevný podvozek) | 102.2 | 565 | 20 | 2
Janus CM | 103.3 | 680 | 20 | 2
Janus CM (FG) (fix gear=pevný podvozek) | 102.6 | 680 | 20 | 2
Janus CT | 103.2 | 650 | 20 | 2
Janus CT (FG) (fix gear=pevný podvozek) | 102.6 | 650 | 20 | 2
Janus M dvojí | 100.1 | 620 | 18.2 | 2
Janus M sólo | 100.1 | 530 | 18.2 | 1
JS1-A 18, JS1-B 18, JS1-C 18 | 116.3 | 405 | 18 | 1
JS1-BTJ 18, JS1-CTJ 18 | 118.3 | 465 | 18 | 1
JS1-C 18 EVO | 116.9 | 405 | 18 | 1
JS1-CTJ 18 EVO | 118.8 | 465 | 18 | 1
JS1-C 21 | 120.8 | 425 | 21 | 1
JS1-CTJ 21 | 123.5 | 485 | 21 | 1
JS3 15m | 115.6 | 345 | 15 | 1
JS3 RES 15m (bez baterie motoru) | 116 | 377 | 15 | 1
JS3 RES 15m (1 baterie motoru) | 116.1 | 402 | 15 | 1
JS3 RES 15m (1+1 baterie motoru) | 116.2 | 427 | 15 | 1
JS3 TJ - 15m | 116 | 377 | 15 | 1
JS3 - 18m Řádek zrušen a nahrazen | 117.9 | 345 | 18 | 1
JS3 18m | 117.9 | 375 | 18 | 1
JS3 RES 18m (bez baterie motoru) | 119 | 407 | 18 | 1
JS3 RES 18m (1 baterie motoru) | 119.9 | 432 | 18 | 1
JS3 RES 18m (1+1 baterie motoru) | 120.1 | 457 | 18 | 1
JS3 TJ - 18m Řádek zrušen a nahrazen | 119.2 | 377 | 18 | 1
JS3 TJ 18m | 119 | 407 | 18 | 1
Ka-1, (K-1) | 56 | 185 | 10 | 1
Ka-6, Ka-6A | 78.9 | 295 | 14.4 | 1
Ka-6B, Ka-6BR, Ka-6CR | 79.3 | 300 | 15 | 1
Ka-6E | 79.8 | 310 | 15 | 1
K-7 dvojí | 74.9 | 460 | 16 | 2
K-7 sólo | 73.5 | 380 | 16 | 1
K-8 | 70.7 | 280 | 15 | 1
KKB 15 | 107.6 | 340 | 15 | 1
KKB 15E-FES | 106.8 | 375 | 15 | 1
KKB 18 | 110.4 | 350 | 18 | 1
KKB 18E-FES | 110.5 | 381 | 18 | 1
L-13 B Bačostroj | 57.7 | 487 | 16.2 | 1
L-13 Blaník, L-23-Super Blaník oba dvojí | 76 | 472 /490 | 16.2 | 2
L-13 Blaník, L-23-Super Blaník oba sólo | 75 | 382 /400 | 16.2 | 1
L-13 SE Vivat | 54.4 | 690 | 16.8 | 2
L-13 SW Vivat | 54.7 | 676 | 16.8 | 2
L-21 Spartak | 87.2 | 400 | 18 | 1
L-23 Super Blaník 18,2m dvojí | 78.6 | 495 | 16.2 | 2
L-23 Super Blaník 18,2m sólo | 77.1 | 405 | 18.2 | 1
L-33 Sólo | 85.9 | 305 | 14.12 | 1
LAK 12 | 109.4 | 460 | 20.42 | 1
LAK 17A 15m | 112 | 337 | 15 | 1
LAK 17A 15m WL | 112.6 | 337 | 15 | 1
LAK 17AT 15m | 112.4 | 380 | 15 | 1
LAK 17AT 15m WL | 113.3 | 380 | 15 | 1
LAK 17A FES 15m | 110.7 | 396 | 15 | 1
LAK 17A FES 15m WL | 111.7 | 396 | 15 | 1
LAK 17A 18m | 113.7 | 342 | 18 | 1
LAK 17A 18m WL | 114.2 | 342 | 18 | 1
LAK 17AT 18m | 115.4 | 386 | 18 | 1
LAK 17AT 18m WL | 116.2 | 386 | 18 | 1
LAK 17A FES 18m | 114.3 | 401 | 18 | 1
LAK 17A FES 18m WL | 115 | 401 | 18 | 1
LAK 17B 15m | 113.5 | 350 | 15 | 1
LAK 17B 18m | 114.7 | 360 | 18 | 1
LAK 17BT 15m | 113.9 | 402 | 15 | 1
LAK 17BT 18m | 116.8 | 412 | 18 | 1
LAK 17B FES 15m | 112.2 | 404 | 15 | 1
LAK 17B FES 18m | 115.4 | 414 | 18 | 1
LAK 17B 21m | 118 | 385 | 21 | 1
LAK 17BT 21m | 120.4 | 437 | 21 | 1
LAK 17B FES 21m | 118.4 | 425 | 21 | 1
LAK 17B mini | 106.4 | 294 | 13.5 | 1
LAK 17B mini FES | 104.4 | 335 | 13.5 | 1
LAK 17BT mini | 106.6 | 346 | 13.5 | 1
LAK 19 15m | 107.9 | 328 | 15 | 1
LAK 19 15m WL | 109.1 | 328 | 15 | 1
LAK 19T 15m | 107.6 | 371 | 15 | 1
LAK 19T 15m WL | 108.8 | 371 | 15 | 1
LAK 19 FES 15m | 105.8 | 387 | 15 | 1
LAK 19 FES 15m WL | 106.4 | 387 | 15 | 1
LAK 19 18m | 111.5 | 500 | 18 | 1
LAK 19 18m WL, LAK 19 FES 18m WL | 112.1 | 500 | 18 | 1
LAK 19 T 18m | 112.6 | 500 | 18 | 1
LAK 19 T 18m WL | 113.6 | 500 | 18 | 1
LAK 19 FES 18m WL | 111.3 | 500 | 18 | 1
LAK 20T 23m | 119.4 | 745 | 23 | 2
LAK 20T 26m | 121.7 | 751 | 26 | 2
LF(LG)-109 Pionýr dvojí | 53.7 | 433 | 13.42 | 2
LF(LG)-109 Pionýr sólo | 53.1 | 343 | 13.42 | 1
LG-130 Kmotr dvojí | 65.4 | 445 | 16 | 2
LG-130 Kmotr sólo | 64.6 | 355 | 16 | 1
L-Spatz 55 | 70.9 | 269 | 15 | 1
LS-1-0, LS-1a, LS-1b, LS-1c Řádek zrušen a nahrazen | 97.9 | 312 | 15 | 1
LS-1-0, LS-1a, LS-1b, LS-1c | 97.7 | 309 | 15 | 1
LS-1d | 97.7 | 321 | 15 | 1
LS-1f, LS-1f (45) | 100.3 | 351 | 15 | 1
LS-1f neo | 101 | 351 | 15 | 1
LS-3 /15m Řádek zrušen a nahrazen | 103.7 | 362 | 15 | 1
LS-3 15m | 103.6 | 362 | 15 | 1
LS-3 15m WL | 104.2 | 362 | 15 | 1
LS-3 17m | 105.3 | 350 | 17 | 1
LS-3a 15m | 103.1 | 345 | 15 | 1
LS-4 Řádek zrušen a nahrazen | 102.7 | 369 | 15 | 1
LS-4 | 102.6 | 365 | 15 | 1
LS-6 | 110.2 | 355 | 15 | 1
LS-6a, LS-6c 15m | 110.4 | 360 | 15 | 1
LS-6b | 110.6 | 365 | 15 | 1
LS-6c 15m WL | 111.2 | 359 | 15 | 1
LS-6c 17,5m | 112.9 | 378 | 17.5 | 1
LS-6c 18m WL | 113.7 | 380 | 18 | 1
LS-7 | 103.5 | 340 | 15 | 1
LS-7WL | 104.2 | 340 | 15 | 1
LS-8, LS-8a, LS-8b, LS-8s, LS-8-18 15m | 108.7 | 355 | 15 | 1
LS-8t, LS-8st 15m | 109.5 | 400 | 15 | 1
LS-8e neo 15m | 108.6 | 420 | 15 | 1
LS-8 neo 15m | 109.8 | 370 | 15 | 1
LS-8e neo 18m | 113.1 | 430 | 18 | 1
LS-8b, LS-8-18 18m | 110.5 | 350 | 18 | 1
LS-8s 18m | 111.5 | 370 | 18 | 1
LS-8st, LS-8t 18m | 113.3 | 410 | 18 | 1
LS-8 neo 18m | 112.8 | 380 | 18 | 1
LS-10s 15m | 111.3 | 385 | 15 | 1
LS-10s 18m | 114.5 | 396 | 18 | 1
LS-10st 15m | 112.1 | 434 | 15 | 1
LS-10st 18m | 116.4 | 445 | 18 | 1
M-25 | 80.2 | 333 | 15 | 1
M-28 | 83.6 | 355 | 18 | 1
M-35 | 88.8 | 345 | 15 | 1
MiniLak Řádek zrušen a nahrazen | 106.2 | 253 | 13.5 | 1
MiniLak FES Řádek zrušen a nahrazen | 106.2 | 294 | 13.5 | 1
MiniLak T Řádek zrušen a nahrazen | 107.8 | 294 | 13.5 | 1
Mini-Nimbus, Mini-Nimbus b | 103.5 | 327 | 15 | 1
Mini-Nimbus c | 103.1 | 317 | 15 | 1
Mistral C | 95.2 | 330 | 15 | 1
Neukom S4 Elfe 15A | 96.6 | 360 | 15 | 1
Neukom S4 Elfe 17A | 100 | 355 | 17 | 1
Nimbus 2, Nimbus 2b | 112.1 | 484 | 20.3 | 1
Nimbus 2 WL, Nimbus 2b WL | 112.7 | 484 | 20.3 | 1
Nimbus 2c | 110.8 | 445 | 20.3 | 1
Nimbus 2c WL | 111.2 | 445 | 20.3 | 1
Nimbus 2M Řádek zrušen a nahrazen | 112.8 | 520 | 20.3 | 1
Nimbus 2M | 113.7 | 566 | 20.3 | 1
Nimbus 2M WL Řádek zrušen a nahrazen | 113.6 | 520 | 20.3 | 1
Nimbus 2M WL | 114.3 | 566 | 20.3 | 1
Nimbus 3 22,9m | 116.6 | 500 | 22.9 | 1
Nimbus 3 22,9m WL | 116.9 | 501 | 22.9 | 1
Nimbus 3 24,5m | 117.8 | 508 | 24.5 | 1
Nimbus 3 24,5m WL | 118 | 508 | 24.5 | 1
Nimbus 3T 24,5m | 119.5 | 681 | 24.5 | 1
Nimbus 3T 24,5m WL | 120 | 591 | 24.5 | 1
Nimbus 3T 25,5m | 120.6 | 683 | 25.5 | 1
Nimbus 3D 24,6m | 119.2 | 708 | 24.6 | 2
Nimbus 3D 25,6m | 120.2 | 710 | 25.6 | 2
Nimbus 3DM 24,6m | 120 | 818 | 24.6 | 2
Nimbus 3DM 25,6m | 121.1 | 820 | 25.6 | 2
Nimbus 3DT 24,6m | 119.9 | 793 | 24.6 | 2
Nimbus 3DT 25,6m | 121 | 795 | 25.6 | 2
Nimbus 4 | 118.7 | 570 | 26.4 | 1
Nimbus 4M | 122.9 | 700 | 26.4 | 1
Nimbus 4T | 122.5 | 685 | 26.4 | 1
Nimbus 4D | 121.2 | 710 | 26.5 | 2
Nimbus 4DM | 122.5 | 800 | 26.5 | 2
Nimbus 4DT | 122.3 | 775 | 26.5 | 2
NimetaX | 126.1 | 770 | 30.9 | 1
Phoebus A1 | 94 | 330 | 15 | 1
Phoebus B1 | 95.2 | 337 | 15 | 1
Phoebus B3 | 98.8 | 365 | 15 | 1
Phoebus C | 97.1 | 355 | 17 | 1
Pik-20B | 101.2 | 352 | 15 | 1
Pik-20D | 101.5 | 330 | 15 | 1
PW-5, PW-5 Smyk | 84.7 | 276 | 13.44 | 1
PW-6U dvojí | 84.2 | 535 | 16 | 2
PW-6U sólo | 83.3 | 445 | 16 | 1
Quintus M | 123.7 | 615 | 23 | 1
S 12 Saggita | 86.1 | 235 | 11 | 1
SF 27A | 85.7 | 305 | 15 | 1
SF 27MA | 86.5 | 330 | 15 | 1
SF-34 Delphin dvojí | 85.2 | 510 | 15.8 | 2
SF-34 Delphin sólo | 84.6 | 420 | 15.8 | 1
Schweizer 1-26, Schweizer 1-26A | 66.4 | 250 | 12.2 | 1
Schweizer 1-26B, Schweizer 1-26C | 66.6 | 262 | 12.2 | 1
Schweizer 1-26D, Schweizer 1-26E | 66.7 | 292 | 12.2 | 1
Schweizer 1-36 Sprite | 80.5 | 305 | 14 | 1
Schweizer 2-32, Schweizer 2-32A dvojí | 82.4 | 580 | 17.37 | 2
Silent 2 | 89 | 215 | 13 | 1
Silent 2 Elektro | 93.7 | 300 | 13.2 | 1
Silent 2 TARGA | 92.6 | 260 | 13.3 | 1
STEMME S 10-VT 23m | 113.2 | 850 | 23 | 2
Std. Cirrus Řádek zrušen a nahrazen | 98.8 | 335 | 15 | 1
Std. Cirrus | 98.8 | 337 | 15 | 1
Std. Cirrus TOP | 98.4 | 373 | 15 | 1
Std. Cirrus WL Řádek zrušen a nahrazen | 99.7 | 335 | 15 | 1
Std. Cirrus WL | 99.8 | 337 | 15 | 1
Std. Cirrus 16m | 100.1 | 337 | 16 | 1
SZD-9 Bocian A, B, C, D, E | 75.1 | 520 | 18.1 | 2
SZD-22A Mucha Standard, SZD-22B Mucha Standard, SZD-22C Mucha Standard | 79 | 326 | 14.98 | 1
SZD-23 Foka 4A | 89.1 | 340 | 14.98 | 1
SZD-30 Pirat | 81 | 350 | 15 | 1
SZD-32 Foka 5 | 90.2 | 351 | 14.98 | 1
SZD-36 Cobra 15 | 96.3 | 375 | 15 | 1
SZD-38 Jantar 1 | 108.1 | 400 | 19 | 1
SZD-41A Jantar std. | 99.6 | 369 | 15 | 1
SZD-41A Jantar std. WL | 100.3 | 369 | 15 | 1
SZD-42 Jantar 2, SZD-42 Jantar 2A, SZD-42 Jantar 2B | 110.2 | 460/460/470 | 20.5 | 1
SZD-48 BRAWO | 99.5 | 360 | 15 | 1
SZD-48 Jantar std. 2 (3) Řádek zrušen a nahrazen | 99.7 | 373 | 15 | 1
SZD-48 Jantar std. 2, SZD-48 Jantar std. 3 | 100.1 | 387 | 15 | 1
SZD-48 Jantar std. 2 (3) WL Řádek zrušen a nahrazen | 100.6 | 373 | 15 | 1
SZD-48 Jantar std. 2 WL, SZD-48 Jantar std. 3 WL | 100.9 | 387 | 15 | 1
SZD-50-3 Puchacz dvojí | 83.8 | 550 | 16.67 | 2
SZD-50-3 Puchacz sólo | 82 | 460 | 16.67 | 1
SZD-51-1 Junior | 91 | 330 | 15 | 1
SZD-54-2 Perkoz 17,5m dvojí | 99.2 | 550 | 17.5 | 2
SZD-54-2 Perkoz 17,5m sólo | 97.2 | 460 | 17.5 | 1
SZD-54-2 Perkoz 20m dvojí | 101.2 | 565 | 20 | 2
SZD-54-2 Perkoz 20m sólo | 98.3 | 475 | 20 | 1
SZD-55 Promyk | 103.4 | 312 | 15 | 1
SZD-56-1 Diana | 110.5 | 272 | 15 | 1
SZD-56-2 Diana-2 | 113.2 | 282 | 14.94 | 1
SZD-56-2 Diana-2 FES | 113.7 | 322 | 14.94 | 1
SZD-56-2 Diana-2 vers VS 13,5m | 109.1 | 282 | 13.5 | 1
SZD-56-2 Diana-2 vers VS 13,5m FES | 107.6 | 322 | 13.5 | 1 | (jen funkční konfigurace vrtule !!!)
T-59A Kestrel 17m, Glasflugel 401 | 105.6 | 350 | 17 | 1
T-59D Kestrel 19m | 109.1 | 426 | 19 | 1
Taurus model 503 dvojí | 94 | 472.5 | 14.97 | 2
Taurus model 503 sólo | 94 | 382.5 | 14.97 | 1
Terej | 88.3 | 275 | 13.5 | 1
TST-1 Alpin 12,0m - první kusy | 76.5 | 225 | 12 | 1
TST-1 Alpin 12,4m - pozdější | 76.9 | 230 | 12.4 | 1
TST-1 Alpin 13,25m - pozdější | 78.8 | 235 | 13.25 | 1
TST-3 Alpin T 13,4m | 80.5 | 230 | 13.4 | 1
TST-3 Alpin T 13,8m | 81.5 | 230 | 13.8 | 1
TST-3 Alpin TL 13,8m | 80.8 | 220 | 13.8 | 1
TST-3 Alpin TM 13,0m | 80.8 | 300 | 13 | 1
TST-3 Alpin TM 13,8m | 83.1 | 265 | 13.8 | 1
TST-8 Alpin DM dvojí | 80.8 | 450 | 15.5 | 2
TST-8 Alpin DM sólo | 80.3 | 360 | 15.5 | 1
TST-10 Atlas | 93.1 | 300 | 15 | 1
TST-10M Atlas | 93.8 | 322 | 15 | 1
TST-14 Bonus dvojí | 90.5 | 470 | 17 | 2
TST-14 Bonus sólo | 90.1 | 380 | 17 | 1
Tukan D10 dvojí | 62.3 | 410 | 14.7 | 2
Tukan D10 sólo | 61.5 | 320 | 14.7 | 1
Ventus 2a, Ventus 2c 15m | 112.1 | 338 / 353 | 15 | 1
Ventus 2b 15m | 111.7 | 343 | 15 | 1
Ventus 2cm 15m | 113.3 | 395 | 15 | 1 | MTOW viz: https://www.easa.europa.eu/system/files/dfu/EASA-TCDS-A.301_Schempp--Hirth_Ventus_powered_sailplanes-02-07112013.pdf
Ventus 2ct 15m | 113.5 | 410 | 15 | 1
Ventus 2cx 15m | 113.3 | 395 | 15 | 1
Ventus 2cxa 15m | 112.3 | 358 | 15 | 1
Ventus 2cxaJ 15m | 113.5 | 403 | 15 | 1
Vemtus 2cxt, Ventus 2cxm 15m | 114.1 | 435 / 455 | 15 | 1
Ventus 2cxa FES 15m | 111 | 383 | 15 | 1
Ventus 2c 18m | 113.3 | 373 | 18 | 1
Ventus 2cm 18m | 117 | 467 | 18 | 1
Ventus 2ct 18m | 115.9 | 427 | 18 | 1
Ventus 2cx 18m | 115.2 | 415 | 18 | 1
Ventus 2cxa 18m | 114.6 | 395 | 18 | 1
Ventus 2cxaJ 18m | 116.3 | 440 | 18 | 1
Ventus 2cxt 18m | 116.7 | 455 | 18 | 1
Ventus 2cxm 18m | 117.8 | 495 | 18 | 1
Ventus 2cxa FES 18m | 114.1 | 420 | 18 | 1
Ventus 3, Ventus 3T 15m | 116.4 | 395 / 455 | 15 | 1
Ventus 3F 15m | 114.2 | 445 | 15 | 1
Ventus 3 18m | 117.2 | 400 | 18 | 1
Ventus 3F 18m | 117.7 | 450 | 18 | 1
Ventus 3M 18m | 119.8 | 490 | 18 | 1
Ventus 3T 18m | 119.4 | 460 | 18 | 1
Ventus a 15m | 110.2 | 332 | 15 | 1
Ventus a 15m WL | 111.1 | 332 | 15 | 1
Ventus a 16,6m | 111.9 | 337 | 16.6 | 1
Ventus a 17,6m | 112.9 | 339 | 17.6 | 1
Ventus b 15m | 109 | 337 | 15 | 1
Ventus b 15m WL | 110 | 340 | 15 | 1
Ventus b 16,6m | 111.5 | 342 | 16.6 | 1
Ventus b 16,6m WL | 112.1 | 342 | 16.6 | 1
Ventus b 17,6m | 112.3 | 344 | 17.6 | 1
Ventus bt 15m | 110.1 | 388 | 15 | 1
Ventus bt 15m WL | 111 | 388 | 15 | 1
Ventus bt 16,6m | 113 | 393 | 16.6 | 1
Ventus bt 16,6m WL | 113.7 | 393 | 16.6 | 1
Ventus c 15m WL | 110.6 | 349 | 15 | 1
Ventus c 17,6m | 112.9 | 354 | 17.6 | 1
Ventus c 17,6m WL | 113.4 | 354 | 17.6 | 1
Ventus cm 15m WL | 111.7 | 415 | 15 | 1
Ventus cm 17,6m | 115.3 | 418 | 17.6 | 1
Ventus cm 17,6m WL | 116 | 418 | 17.6 | 1
Ventus ct 15m WL | 111.8 | 400 | 15 | 1
Ventus ct 17,6m | 115.1 | 408 | 17.6 | 1
Ventus ct 17,6m WL | 115.7 | 408 | 17.6 | 1
VIVA dvojí | 92.5 | 472.5 | 17 | 2
VIVA sólo | 92.2 | 400 | 17 | 2
VSB-62 Vega | 87.5 | 486 | 18.5 | 1
VSO-10 Řádek zrušen a nahrazen | 95.8 | 366 | 15 | 1
VSO-10 | 95.6 | 362 | 15 | 1
VSO-10 C | 94.6 | 366 | 15 | 1
VSM-40 Démant | 84.1 | 380 | 18 | 1
VT-16 Orlík | 80.4 | 335 | 16 | 1
VT-116 Orlík II | 81.2 | 335 | 16 | 1
VT-125 Šohaj 2, LG-125 Šohaj 2 | 74.8 | 293 | 15 | 1
VT-425 Šohaj 3, LK-425 Šohaj 3 | 74 | 332 | 15 | 1
Z-24 Krajánek | 57.3 | 231 | 12.12 | 1
Z-25 Šohaj | 75.3 | 285 | 15 | 1

## CPS (MTOW=max)
CZIL_2022-04-10_v25 "CPS" (TOW=MTOW)
Letová hmotnost
Typ (verze) kluzáku | index pro MTOW=max | MTOW | rozpětí | posádka | poznámka
303 Mosquito | 105 | 450 | 15 | 1
Antares 18S, Antares 18T | 120 | 600 | 18 | 1
Antares 20E | 122.9 | 660 | 20 | 1
Antares 23E, Antares 23T | 127.9 | 850 | 23 | 1
Apis 15M, Apis 2, Apis Elektric, Apis M | 99.6 | 300/ 320/ 320/ 320 | 15 | 1
Apis/ Bee PG, Apis/ Bee M | 100.7 | 300/ 322,5 | 14.8 | 1
Arcus E, Arcus M, Arcus S, Arcus T | 117.1 | 800 (810 pro "E") | 20 | 2
AS 33, AS 33 Es, AS 33 Me 15m | 118.4 | 550 | 15 | 1
AS 33, AS 33 Es, AS 33 Me 18m | 122.9 | 600 | 18 | 1
AS 33, AS 33 Es, AS 33 Me 15m Řádek zrušen a nahrazen | 118.4 | 550 | 15 | 1
AS 33, AS 33 Es, AS 33 Me 15m | 118.2 | 550 | 15 | 1
AS 33, AS 33 Es, AS 33 Me 18m Řádek zrušen a nahrazen | 122.9 | 600 | 18 | 1
AS 33, AS 33 Es, AS 33 Me 18m | 122.7 | 600 | 18 | 1
ASG-29, ASG-29E 15m | 117.2 | 550 | 15 | 1
ASG-29, ASG-29E 18m | 121.3 | 600 | 18 | 1
ASG-32, ASG-32 EL, ASG-32 Mi -800 kg | 117.8 | 800 | 20 | 2
ASG-32, ASG-32 EL, ASG-32 Mi -850 kg | 118 | 850 | 20 | 2
ASH-25, ASH-25EB, ASH-25E, ASH-25M, ASH-25Mi 25m | 120.6 | 750 (790 pro "Mi") | 25 | 2
ASH-25, ASH-25E, ASH-25M, ASH-25Mi 25,6m | 122.7 | 750 (790 pro "Mi") | 25.6 | 2
ASH-25, ASH-25E, ASH-25M, ASH-25Mi 26m | 122.9 | 750 (790 pro "Mi") | 26 | 2
ASH-25EB 27m WL | 122.9 | 750 | 27 | 2
ASH-25EB 28 | 124 | 810 | 28 | 2
ASH 26, ASH 26 E | 118.3 | 525 | 18 | 1
ASH 26 WL, ASH 26 E WL | 118.8 | 525 | 18 | 1
ASH 30 Mi | 124.6 | 850 | 26.5 | 2
ASH 31 Mi 18m | 119 | 630 | 18 | 1
ASH 31 Mi 21m | 124.1 | 700 | 21 | 1
ASK-13 | 77.2 | 480 | 16 | 2
ASK-21 | 89.2 | 600 | 17 | 2
ASW-15 | 96.9 | 318 | 15 | 1
ASW-15B | 99.2 | 408 | 15 | 1
ASW-15B WL | 100 | 408 | 15 | 1
ASW-17 | 114.2 | 610 | 20 | 1
ASW-19 | 101.2 | 408 | 15 | 1
ASW-19B | 101.8 | 454 | 15 | 1
ASW-19 club | 99.3 | 408 | 15 | 1
ASW-20 (A)+F 15m | 107.2 | 454 | 15 | 1
ASW-20 (A)+F 15m WL | 108.1 | 454 | 15 | 1
ASW-20 B(L) 15m | 108.2 | 525 | 15 | 1
ASW-20 B(L) 15m WL | 109.1 | 525 | 15 | 1
ASW-20 BL 16,59m | 109.2 | 430 | 16.59 | 1
ASW-20 C(L) 15m | 107.9 | 454 | 15 | 1
ASW-20 C(L) 15m WL | 108.7 | 454 | 15 | 1
ASW-20 CL 16,59m | 108 | 380 | 16.59 | 1
ASW-20 L+FL 16,6m | 106.7 | 380 | 16.6 | 1
ASW-22, ASW-22M 22m | 120 | 750 | 22 | 1
ASW-22, ASW-22M 24m | 119.5 | 650 | 24 | 1
ASW-22B 25m, ASW-22BE 25m | 124.1 | 750 | 25 | 1
ASW-22BL 26,58m, ASW-22BLE 26,58m, ASW-22BLE 27m | 126.1 | 850 | 26,58 / 27 | 1
ASW-24("A") (-bez modif TN8) Řádek zrušen a nahrazen | 106.7 | 500 | 15 | 1 | Bez modifikace TN8 (= úprava nosu profilu koncové části křídla na standard ASW-24B) | Bez modifikace TN8 (= úprava nosu profilu koncové části křídla na standard ASW-24B)
ASW-24("A") (bez modif TN8) | 106.5 | 500 | 15 | 1 | Bez modifikace TN8 (= úprava nosu profilu koncové části křídla na standard ASW-24B) | Bez modifikace TN8 (= úprava nosu profilu koncové části křídla na standard ASW-24B)
ASW-24("A") WL (-bez modif TN8) Řádek zrušen a nahrazen | 107.7 | 500 | 15 | 1 | Bez modifikace TN8, ale s modifikací TN13 (= možná dodatečná úprava konců křídel pro montáž a instalaci wingletů pro kusy vyrobené původně bez wingletů) | Bez modifikace TN8, ale s modifikací TN13 (= možná dodatečná úprava konců křídel pro montáž a instalaci wingletů pro kusy vyrobené původně bez wingletů)
ASW-24("A") WL (bez modif TN8) | 107.5 | 500 | 15 | 1 | Bez modifikace TN8, ale s modifikací TN13 (= možná dodatečná úprava konců křídel pro montáž a instalaci wingletů pro kusy vyrobené původně bez wingletů) | Bez modifikace TN8, ale s modifikací TN13 (= možná dodatečná úprava konců křídel pro montáž a instalaci wingletů pro kusy vyrobené původně bez wingletů)
ASW-24("A") (-s modif TN8), ASW-24B Řádek zrušen a nahrazen | 107.1 | 500 | 15 | 1 | Modifikace TN8 (= úprava nosu profilu koncové části křídla na standard ASW-24B) | Modifikace TN8 (= úprava nosu profilu koncové části křídla na standard ASW-24B)
ASW-24("A") (s modif TN8), ASW-24B | 106.9 | 500 | 15 | 1 | Modifikace TN8 (= úprava nosu profilu koncové části křídla na standard ASW-24B) | Modifikace TN8 (= úprava nosu profilu koncové části křídla na standard ASW-24B)
ASW-24("A") WL (-s modif TN8), ASW-24B WL, ASW-24E WL Řádek zrušen a nahr. | 108.2 | 500 | 15 | 1 | Modifikace TN8 + modifikace TN13 (= možná dodatečná úprava konců křídel pro montáž a instalaci wingletů pro kusy vyrobené původně bez wingletů) | Modifikace TN8 + modifikace TN13 (= možná dodatečná úprava konců křídel pro montáž a instalaci wingletů pro kusy vyrobené původně bez wingletů)
ASW-24("A") WL (s modif TN8), ASW-24B WL, ASW-24E WL | 108 | 500 | 15 | 1 | Modifikace TN8 + modifikace TN13 (= možná dodatečná úprava konců křídel pro montáž a instalaci wingletů pro kusy vyrobené původně bez wingletů) | Modifikace TN8 + modifikace TN13 (= možná dodatečná úprava konců křídel pro montáž a instalaci wingletů pro kusy vyrobené původně bez wingletů)
ASW-27B | 114.2 | 500 | 15 | 1
ASW-27B WL | 115.2 | 500 | 15 | 1
ASW 28 | 111.7 | 525 | 15 | 1
ASW 28-15, ASW 28-15E | 111.5 | 525 | 15 | 1
ASW 28-18, ASW 28-18E | 115.9 | 525 | 15 | 1
Banjo | 74.9 | 220 | 13.3 | 1
Banjo 2 | 83 | 220 | 13.5 | 1 | Nové křídlo, bez vzpěr
Banjo-MH | 76.8 | 260 | 13.3 | 1
Bergfalke I (Mu 13 E) | 72.9 | 430 | 17.2 | 2
Bergfalke II (55) | 73.5 | 440 | 16.6 | 2
Bergfalke III | 74 | 465 | 17.2 | 2
Bergfalke IV | 77.9 | 500 | 17.2 | 2
Centrair C-101 Pegase (pevný podvozek) | 99.5 | 363 | 15 | 1
Centrair C-101P Pegase (pevný podvozek) (P=WL) | 100.2 | 363 | 15 | 1
Centrair C-101A Pegase | 103.1 | 455 | 15 | 1
Centrair C-101AP Pegase (P=WL) | 104.1 | 455 | 15 | 1
Centrair C-101B Pegase | 103.5 | 505 | 15 | 1
Centrair C-101B Pegase WL | 104.6 | 505 | 15 | 1
Centrair C-101BC Pegase | 103.9 | 505 | 15 | 1
Centrair C-101BC Pegase WL | 105.1 | 505 | 15 | 1
Centrair C-101D Pegase | 104.7 | 505 | 15 | 1
Centrair C-101D Pegase WL | 105.9 | 505 | 15 | 1
Centrair C-201B Marianne | 96.5 | 655 | 18.54 | 2
Cirrus, Cirrus VTC | 101.8 | 460 | 17.74 | 1
Cirrus B 18,34m | 102.3 | 460 | 18.34 | 1
Concordia | 129.6 | 850 | 28 | 1
D-40 | 106.2 | 380 | 15 | 1
DG-100, DG-101 G | 101.1 | 418 | 15 | 1
DG-100 Club | 98.9 | 385 | 15 | 1
DG-200 15m | 105.3 | 450 | 15 | 1
DG-200 17m, DG-202 17m | 108.1 | 450 | 17 | 1
DG-200 17m WL, DG-202 17m WL | 108.8 | 450 | 17 | 1
DG-202 15m | 105.4 | 480 | 15 | 1
DG-300 -450 kg | 104.4 | 450 | 15 | 1 | Omezená MTOM=450kg na základě AD 2007-0100-E & TN359/24: http://www.gliding.co.uk/bgainfo/technical/datasheets/dg300and303.pdf
DG-300 -525 kg | 105 | 525 | 15 | 1 | Původní MTOM=525kg na základě provedení a zapsání kontroly dle AD 2007-0100-E & TN359/24: http://www.gliding.co.uk/bgainfo/technical/datasheets/dg300and303.pdf
DG-300 Club ELAN -450 kg | 102.7 | 450 | 15 | 1 | Omezená MTOM=450kg na základě AD 2007-0100-E & TN359/24: http://www.gliding.co.uk/bgainfo/technical/datasheets/dg300and303.pdf
DG-300 Club ELAN -500 kg | 103.1 | 500 | 15 | 1 | Původní MTOM=500kg na základě provedení a zapsání kontroly dle AD 2007-0100-E & TN359/24: http://www.gliding.co.uk/bgainfo/technical/datasheets/dg300and303.pdf
DG-300 Club ELAN WL -450 kg | 103.6 | 450 | 15 | 1 | Původní MTOM=500kg na základě provedení a zapsání kontroly dle AD 2007-0100-E & TN359/24: http://www.gliding.co.uk/bgainfo/technical/datasheets/dg300and303.pdf
DG-300 Club ELAN WL -500 kg | 104 | 500 | 15 | 1 | Původní MTOM=500kg na základě provedení a zapsání kontroly dle AD 2007-0100-E & TN359/24: http://www.gliding.co.uk/bgainfo/technical/datasheets/dg300and303.pdf
DG-300 WL -450 kg | 105.3 | 450 | 15 | 1 | Omezená MTOM=450kg na základě AD 2007-0100-E & TN359/24: http://www.gliding.co.uk/bgainfo/technical/datasheets/dg300and303.pdf
DG-300 WL -525 kg | 106 | 525 | 15 | 1 | Původní MTOM=525kg na základě provedení a zapsání kontroly dle AD 2007-0100-E & TN359/24: http://www.gliding.co.uk/bgainfo/technical/datasheets/dg300and303.pdf
DG-400 15m | 105.1 | 480 | 15 | 1
DG-400 17m | 108.5 | 460 | 17 | 1
DG-500 22m | 113.1 | 750 | 22 | 2
DG-500M 22m | 113.7 | 825 | 22 | 2
DG-500 Elan Trainer, DG-505 (pevný podvozek) | 100.8 | 615 | 18 | 2
DG-600 15m WL, DG-600M 15m WL | 110.1 | 525 | 15 | 1
DG-600 17m, DG-600M 17m | 115.7 | 525 | 17 | 1
DG-600 18m WL, DG-600M 18m WL | 116.1 | 480 | 18 | 1
DG-800 A, DG-800 B 18m | 117.6 | 525 | 18 | 1
DG-800 A, DG-800 B, DG-808 C Clasic 18m WL | 118.4 | 525 | 18 | 1
DG-800 A, DG-800 B, DG-800 LA 15m | 114 | 525 | 15 | 1
DG-800 A, DG-800 B, DG-800 LA 15m WL | 114.8 | 525 | 15 | 1
DG-800 LA 18m | 116.9 | 480 | 18 | 1
DG-800 LA 18m WL | 117.5 | 480 | 18 | 1
DG-800 S 15m | 114.9 | 525 | 15 | 1
DG-800 S 18m | 118.2 | 525 | 18 | 1
DG-800 S 18m WL | 119 | 525 | 18 | 1
DG-808 C Clasic, DG-808 C Competition 15m WL | 115.1 | 525 (540 Competit.) | 15 | 1
DG-808 C Competition 18m WL | 119.9 | 600 | 18 | 1
DG-800 S, DG-808 S Clasic 15m WL | 115.7 | 525 | 15 | 1
DG-808 S Clasic, DG-808 S Competition 18m WL | 120.1 | 600 | 18 | 1
DG-808 S Competition 15m WL | 115.9 | 570 | 15 | 1
DG-1001 Club (18m, pevný podvozek, bez WL) | 103 | 750 | 18 | 2
DG-1001 Club (18m, pevný podvozek, s WL) | 104.4 | 750 | 18 | 2
DG-1000S, DG-1001S 18m | 106 | 750 | 18 | 2
DG-1001M, DG-1000S, DG-1001S, DG-1001T, DG-1001TE 20m | 109.4 | 750 | 20 | 2
Diana 3 | 122 | 600 | 18 | 1 | platí pro OK-5513 ve stavu roku 2018
Diana 3 FES | 119.8 | 600 | 18 | 1 | platí pro OK-5513 ve stavu roku 2018
Discus 2a 15m | 112.6 | 525 | 15 | 1
Discus 2b, Discusc 2c, Discus 2T 15m | 111.8 | 525 | 15 | 1
Discusc 2c FES 15m | 108.1 | 525 | 15 | 1
Discusc 2c, Discus 2T 18m | 116.3 | 565 | 18 | 1
Discusc 2c FES 18m | 114.1 | 565 | 18 | 1
Discus a Řádek zrušen a nahrazen | 109.4 | 525 | 15 | 1
Discus a | 109.4 | 525 | 15 | 1
Discus a WL Řádek zrušen a nahrazen | 110.4 | 525 | 15 | 1
Discus a WL | 110.4 | 525 | 15 | 1
Discus b Řádek zrušen a nahrazen | 108 | 525 | 15 | 1
Discus b | 108 | 525 | 15 | 1
Discus b WL Řádek zrušen a nahrazen | 109.1 | 525 | 15 | 1
Discus b WL | 109.1 | 525 | 15 | 1
Discus bt Řádek zrušen a nahrazen | 106.9 | 450 | 15 | 1
Discus bt | 106.9 | 450 | 15 | 1
Discus bt WL | 108.2 | 450 | 15 | 1
DuoBanjo | 76.7 | 460 | 16 | 2
Duo Discus, Duo Discus T -700 kg | 111 | 700 | 20 | 2
Duo Discus WL, Duo Discus T WL -700 kg | 112.1 | 700 | 20 | 2
Duo Discus, Duo Discus T -750kg | 111.5 | 750 | 20 | 2
Duo Discus X, Duo Discus XT, Duo Discus WL -750 kg, Duo Discus T WL -750kg | 112.7 | 750 | 20 | 2
Duo Discus XL, Duo Discus XLT | 112.5 | 750 | 20 | 2
EB-28 | 124.4 | 850 | 28 | 2
EB-28 edition 25,3m | 124.9 | 850 | 25.3 | 2
EB-28 edition 28,3m | 125.3 | 850 | 28.3 | 2
EB-29 25,3m, EB-29 28,3m, EB-29 29,3m | 128.5 | 900 | 25,3/ 28,3/ 29,3 | 1
EB-29D 25,3m | 126.5 | 850 | 25.3 | 2
EB-29D 28,3m | 126.8 | 850 | 28.3 | 2
EB-29DE 25,3m | 126.7 | 900 | 25.3 | 2
EB-29DE 28,3m | 127.1 | 900 | 28.3 | 2
EB-29DR | 128.2 | 850 | 28 | 1
EB-29R | 129.8 | 850 | 28 | 1
EoN Olympia 2b | 71.1 | 290 | 15 | 1
ETA | 125.1 | 850 | 30.9 | 2
GP 14 E Velo | 112.4 | 425 | 13.5 | 1
GP 14 SE Velo | 113.8 | 425 | 13.5 | 1
GP 15 E Jeta | 118.6 | 465 | 14.97 | 1
GP 15 SE Jeta | 120.2 | 465 | 14.97 | 1
Grunau Baby IIb | 51.1 | 250 | 13.57 | 1
G-102 Astir cs | 96.2 | 450 | 15 | 1
G-102 Astir cs 77 | 96.8 | 450 | 15 | 1
G-102 Astir Jeans | 94.5 | 380 | 15 | 1
G-102 Astir Std II, G-102 Astir Std III | 96.2 | 450 | 15 | 1
G-103 Twin Astir (zatahovací podvozek) s vodou | 92.6 | 650 | 17.5 | 2
G-103 Twin Basic (zatahovací podvozek) nemá nádrže | 92.6 | 650 | 17.5 | 2
G-103 Twin Trainer (pevný podvozek) nemá nádrže | 91.7 | 650 | 17.5 | 2
G-103 Twin III, (pevný podvozek) | 95.4 | 600 | 18 | 2
G-103 Twin III SL (pevný podvozek) | 95.3 | 710 | 18 | 2
G-103 Twin III W (pevný podvozek) | 96.5 | 600 | 20 | 2
G-104 Speed Astir II | 104.3 | 515 | 15 | 1
G-104 Speed Astir II b | 104 | 515 | 15 | 1
G 109, G 109A | 68.3 | 850 | 16.6 | 2
G 109B, G 109B Vigilante T1 | 71.9 | 850/ 908 | 17.4 | 2
H36 Dimona 16,0m, HK36(R, ...) SuperDimona 16,6m... všechny verze -770 kg | 68.9 | 770 | 16,0/16,6 | 2
H-201 Std. Libelle | 95.2 | 290 | 15 | 1
H-201 Std. Libelle WL | 95.7 | 275 | 15 | 1
H-201b Std. Libelle | 97.6 | 350 | 15 | 1
H-201b Std. Libelle WL | 98.3 | 350 | 15 | 1
H-205 Club Libelle | 95.1 | 350 | 15 | 1
H-206 Hornet | 100.6 | 420 | 15 | 1
H-206 Hornet C | 101 | 450 | 15 | 1
H-206 Hornet WL | 101.1 | 420 | 15 | 1
H-301 Libelle, H-301b Libelle | 100.5 | 300 | 15 | 1
H-301 Libelle WL, H-301b Libelle WL | 101.4 | 300 | 15 | 1
HpH 304c Wasp | 105.3 | 450 | 15 | 1
HpH 304cz 15m | 107.3 | 450 | 15 | 1
HpH 304cz 17,4m | 109.7 | 450 | 17.43 | 1
HpH 304ES SHARK 18m -573 kg | 114.2 | 573 | 18 | 1
HpH 304ES SHARK 18m -600 kg | 114.5 | 600 | 18 | 1
HpH 304JS SHARK 18m -573 kg | 116.1 | 573 | 18 | 1
HpH 304MS SHARK 18m -560 kg | 115.9 | 560 | 18 | 1
HpH 304JS SHARK, HpH 304MS SHARK, HpH 304S 18m -600 kg | 116.7 | 600 | 18 | 1
HpH 304 TS Twin Shark S, HpH 304 TS Twin Shark MS -800 kg | 117.6 | 800 | 20 | 2
Janus, Janus b, Janus M | 100.1 | 620 | 18.2 | 2
Janus C, Janus CM, Janus CT | 104 | 700 | 20 | 2
Janus C (FG), Janus CM (FG), Janus CT (FG) (fix gear=pevný podvozek) | 103.2 | 700 | 20 | 2
JS1-A 18, JS1-B 18, JS1-C 18, JS1-BTJ 18, JS1-CTJ 18 | 121.1 | 600 | 18 | 1
JS1-C 18 EVO, JS1-CTJ 18 EVO | 121.6 | 600 | 18 | 1
JS1-C 21, JS1-CTJ 21 | 127.7 | 720 | 21 | 1
JS3, JS3 TJ-15m Řádek zrušen a nahrazen | 118.2 | 525 | 15 | 1
JS3, JS3 RES, JS3 TJ 15m | 118.2 | 525 | 15 | 1
JS3, JS3 TJ-18m Řádek zrušen a nahrazen | 122.7 | 600 | 18 | 1
JS3, JS3 RES, JS3 TJ 18m | 122.7 | 600 | 18 | 1
Ka-1, (K-1) | 56.2 | 195 | 10 | 1
Ka-6, Ka-6A | 78.9 | 300 | 14.4 | 1
Ka-6B, Ka-6BR, Ka-6CR | 79.3 | 304 | 15 | 1
Ka-6E | 79.8 | 310 | 15 | 1
Ka-6CR | 79.5 | 304 | 15 | 1
K-7 | 75.1 | 480 | 16 | 2
K-8 | 71.6 | 310 | 15 | 1
KKB 15 | 111.1 | 500 | 15 | 1
KKB 15E-FES | 108.8 | 500 | 15 | 1
KKB 18 | 116.1 | 500 | 18 | 1
KKB 18E-FES | 114.1 | 500 | 18 | 1
L-13 B Bačostroj | 57.8 | 500 | 16.2 | 1
L-13 Blaník, L-23-Super Blaník | 76.3 | 500/530 | 16.2 | 2
L-13 SE Vivat | 54.5 | 705 | 16.8 | 2
L-13 SW Vivat | 54.8 | 690 | 16.8 | 2
L-21 Spartak | 88.9 | 480 | 18 | 1
L-23-Super Blaník 18,2m | 79.1 | 500/530 | 18.2 | 2
L-33 Sólo | 86.8 | 340 | 14.12 | 1
LAK 12 | 114.4 | 650 | 20.42 | 1
LAK 17A 15m, LAK 17AT 15m | 114.9 | 500 | 15 | 1
LAK 17A 15m WL, LAK 17AT 15m WL | 115.9 | 500 | 15 | 1
LAK 17A FES 15m | 111.8 | 500 | 15 | 1
LAK 17A FES 15m WL | 113 | 500 | 15 | 1
LAK 17A 18m, LAK 17AT 18m | 118.2 | 500 | 18 | 1
LAK 17A 18m WL, LAK 17AT 18m WL | 119.2 | 500 | 18 | 1
LAK 17A FES 18m | 116.2 | 500 | 18 | 1
LAK 17A FES 18m WL | 117.1 | 500 | 18 | 1
LAK 17B, LAK 17BT 15m | 116.7 | 550 | 15 | 1
LAK 17B FES 15m | 113.7 | 550 | 15 | 1
LAK 17B, LAK 17BT 18m | 120.4 | 600 | 18 | 1
LAK 17B FES 18m | 118.3 | 600 | 18 | 1
LAK 17B 21m, LAK 17BT 21m | 124.7 | 600 | 21 | 1
LAK 17B FES 21m | 122.7 | 600 | 21 | 1
LAK 17B mini | 108.1 | 350 | 13.5 | 1
LAK 17B mini FES | 104.8 | 350 | 13.5 | 1
LAK 17BT mini | 106.7 | 350 | 13.5 | 1
LAK 19 15m | 111.2 | 500 | 15 | 1
LAK 19 15m, LAK 19T 15m | 109.7 | 500 | 15 | 1
LAK 19 15m WL, LAK 19T 15m WL | 111.2 | 500 | 15 | 1
LAK 19 FES 15m | 105.8 | 500 | 15 | 1
LAK 19 FES 15m WL | 107.1 | 500 | 15 | 1
LAK 19 18m, LAK 19 T 18m | 115.1 | 500 | 18 | 1
LAK 19 18m WL, LAK 19 T 18m WL | 116 | 500 | 18 | 1
LAK 19 FES 18m | 112.7 | 500 | 15 | 1
LAK 19 FES 18m WL | 113.7 | 500 | 15 | 1
LAK 20T 23m | 120.3 | 825 | 23 | 2
LAK 20T 26m | 122.5 | 850 | 26 | 2
LF(LG)-109 Pionýr | 53.7 | 433 | 13.42 | 2
LG-130 Kmotr | 65.4 | 445 | 16 | 2
L-Spatz 55 | 71.4 | 269 | 15 | 1
LS-1-0, LS-1a, LS-1b, LS-1c | 97.9 | 312 | 15 | 1
LS-1d | 98.4 | 341 | 15 | 1
LS-1f | 101 | 390 | 15 | 1
LS-1f (45) | 101.6 | 439 | 15 | 1
LS-1f neo | 101.8 | 390 | 15 | 1
LS-3 15m | 105.2 | 472 | 15 | 1
LS-3 15m WL | 106.2 | 472 | 15 | 1
LS-3 17m | 105.3 | 350 | 17 | 1
LS-3a 15m | 104.9 | 472 | 15 | 1
LS-4 Řádek zrušen a nahrazen | 105 | 472 | 15 | 1
LS-4 | 104.9 | 472 | 15 | 1
LS-6 | 112.2 | 525 | 15 | 1
LS-6a, LS-6b, LS-6c 15m | 113 | 525 | 15 | 1
LS-6c 15m WL | 114 | 525 | 15 | 1
LS-6c 17,5m | 116.3 | 525 | 17.5 | 1
LS-6c 18m WL | 117.8 | 525 | 18 | 1
LS-7 | 105.4 | 486 | 15 | 1
LS-7WL | 106.3 | 486 | 15 | 1
LS-8, LS-8a, LS-8b, LS-8s, LS-8-18, LS-8s, LS-8st, LS-8s 15m | 111.7 | 525 | 15 | 1
LS-8e neo 15m | 109.6 | 525 | 15 | 1
LS-8 neo 15m | 112.3 | 525 | 15 | 1
LS-8e neo 18m | 114.9 | 575 | 18 | 1
LS-8b, LS-8-18, LS-8t 18m | 116.1 | 525 | 18 | 1
LS-8s, LS-8st 18m | 116.5 | 575 | 18 | 1
LS-8 neo 18m | 117.1 | 575 | 18 | 1
LS-10s, LS-10st 15m | 114.2 | 540 | 15 | 1
LS-10s, LS-10st 18m | 119.6 | 600 | 18 | 1
M-25 | 80.5 | 345 | 15 | 1
M-28 | 83.8 | 365 | 18 | 1
M-35 | 88.8 | 345 | 15 | 1
MiniLak, MiniLak T Řádek zrušen a nahrazen | 109.9 | 350 | 13.5 | 1
MiniLak FES Řádek zrušen a nahrazen | 107.7 | 350 | 13.5 | 1 | (jen funkční konfigurace vrtule !!!)
Mini-Nimbus, Mini-Nimbus b | 105.5 | 450 | 15 | 1
Mini-Nimbus c | 105.6 | 500 | 15 | 1
Mistral C | 95.6 | 350 | 15 | 1
Neukom S4 Elfe 15A | 96.9 | 370 | 15 | 1
Neukom S4 Elfe 17A | 101.1 | 380 | 17 | 1
Nimbus 2, Nimbus 2b, Nimbus 2M | 114 | 580 | 20.3 | 1
Nimbus 2 WL, Nimbus 2b WL, Nimbus 2M WL | 114.6 | 580 | 20.3 | 1
Nimbus 2c | 114.2 | 650 | 20.3 | 1
Nimbus 2c WL | 114.9 | 650 | 20.3 | 1
Nimbus 3 22,9m -700kg | 120.3 | 700 | 22.9 | 1
Nimbus 3 22,9m -750kg | 120.4 | 750 | 22.9 | 1
Nimbus 3 22,9m WL -700kg | 120.8 | 700 | 22.9 | 1
Nimbus 3 22,9m WL -750kg | 121.1 | 750 | 22.9 | 1
Nimbus 3 24,5m -700kg | 121.6 | 700 | 24.5 | 1
Nimbus 3 24,5m -750kg | 121.9 | 750 | 24.5 | 1
Nimbus 3 24,5m WL, Nimbus 3T 24,5m WL -750kg | 122.5 | 750 | 24.5 | 1
Nimbus 3 25,5m -700kg | 122.6 | 700 | 25.5 | 1
Nimbus 3 25,5m -750kg | 123 | 750 | 25.5 | 1
Nimbus 3T 24,5m | 121.8 | 750 | 24.5 | 1
Nimbus 3T 25,5m | 122.9 | 750 | 25.5 | 1
Nimbus 3D 24,6m | 120 | 750 | 24.6 | 2
Nimbus 3D 25,6m | 120.7 | 750 | 25.6 | 2
Nimbus 3DM 24,6m | 120 | 820 | 24.6 | 2
Nimbus 3DM 25,6m | 121.1 | 820 | 25.6 | 2
Nimbus 3DT 24,6m | 119.9 | 800 | 24.6 | 2
Nimbus 3DT 25,6m | 121.1 | 800 | 25.6 | 2
Nimbus 4 -750 kg | 124.3 | 750 | 26.4 | 1
Nimbus 4 -800 kg | 125.4 | 800 | 26.4 | 1
Nimbus 4M | 125.3 | 800 | 26.4 | 1
Nimbus 4T | 125.3 | 800 | 26.4 | 1
Nimbus 4D | 123.1 | 800 | 26.5 | 2
Nimbus 4DM | 122.9 | 820 | 26.5 | 2
Nimbus 4DT | 123 | 800 | 26.5 | 2
NimetaX | 128.1 | 850 | 30.9 | 1
Phoebus A1 | 94.5 | 350 | 15 | 1
Phoebus B1 | 95.8 | 350 | 15 | 1
Phoebus B3 | 99.2 | 375 | 15 | 1
Phoebus C | 97.8 | 375 | 17 | 1
Pik-20B | 102.7 | 450 | 15 | 1
Pik-20D | 103.3 | 450 | 15 | 1
PW-5, PW-5 Smyk | 85.3 | 300 | 13.44 | 1
PW-6U | 84.2 | 546 | 16 | 2
Quintus M | 127.9 | 850 | 23 | 1
S 12 Saggita | 86.1 | 235 | 11 | 1
SF 27A, SF 27MA | 86.5 | 330 | 15 | 1
SF-34 Delphin | 85.3 | 540 | 15.8 | 2
Schweizer 1-26, Schweizer 1-26A | 66.7 | 261 | 12.2 | 1
Schweizer 1-26B, Schweizer 1-26C | 67 | 272 | 12.2 | 1
Schweizer 1-26D, Schweizer 1-26E | 67.1 | 318 | 12.2 | 1
Schweizer 1-36 Sprite | 80.9 | 322 | 14 | 1
Schweizer 2-32, Schweizer 2-32A | 82.8 | 649 | 17.37 | 2
Silent 2 | 94.1 | 300 | 13 | 1
Silent 2 Elektro | 94.3 | 315 | 13.2 | 1
Silent 2 TARGA | 94.5 | 300 | 13.3 | 1
STEMME S 10-VT 23m | 113.2 | 850 | 23 | 2
Std. Cirrus | 100.2 | 390 | 15 | 1
Std. Cirrus TOP | 98.7 | 390 | 15 | 1
Std. Cirrus WL | 100.1 | 350 | 15 | 1
Std. Cirrus 16m | 100.6 | 350 | 16 | 1
SZD-9 Bocian A, B, C, D, E | 75.4 | 540 | 18.1 | 2
SZD-22A Mucha Standard | 79.3 | 334 | 14.98 | 1
SZD-22B Mucha Standard, SZD-22C Mucha Standard | 80.1 | 383 | 14.98 | 1
SZD-23 Foka 4A | 90 | 385 | 14.98 | 1
SZD-30 Pirat | 81.5 | 370 | 15 | 1
SZD-32 Foka 5 | 91.3 | 385 | 14.98 | 1
SZD-36 Cobra 15 | 96.7 | 385 | 15 | 1
SZD-38 Jantar 1 | 110.5 | 515 | 19 | 1
SZD-41A Jantar std. | 101.1 | 460 | 15 | 1
SZD-41A Jantar std. WL | 102.1 | 460 | 15 | 1
SZD-42 Jantar 2, SZD-42 Jantar 2A | 113 | 649 | 20.5 | 1
SZD-42 Jantar 2B | 114 | 649 | 20.5 | 1
SZD-48 BRAWO | 101.9 | 490 | 15 | 1
SZD-48 Jantar std. 2 (3) Řádek zrušen a nahrazen | 101.4 | 535 | 15 | 1
SZD-48 Jantar std. 2, SZD-48 Jantar std. 3 | 101.5 | 535 | 15 | 1
SZD-48 Jantar std. 2 (3) WL Řádek zrušen a nahrazen | 102.6 | 535 | 15 | 1
SZD-48 Jantar std. 2 WL, SZD-48 Jantar std. 3 WL | 102.7 | 535 | 15 | 1
SZD-50-3 Puchacz | 84 | 570 | 16.67 | 2
SZD-51-1 Junior | 92.6 | 380 | 15 | 1
SZD-54-2 Perkoz 17,5m | 99.9 | 585 | 17.5 | 2
SZD-54-2 Perkoz 20m | 101.8 | 600 | 20 | 2
SZD-55 Promyk | 107.9 | 500 | 15 | 1
SZD-56-1 Diana | 114.4 | 410 | 15 | 1
SZD-56-2 Diana-2 | 118.7 | 500 | 15 | 1
SZD-56-2 Diana-2 FES | 116.6 | 500 | 14.94 | 1
SZD-56-2 Diana-2 vers VS 13,5m | 112.1 | 500 | 13.5 | 1
SZD-56-2 Diana-2 vers VS 13,5m FES | 108.7 | 500 | 13.5 | 1 | (jen funkční konfigurace vrtule !!!)
T-59A Kestrel 17m, Glasflugel 401 | 107.4 | 400 | 17 | 1
T-59D Kestrel 19m | 110.4 | 472 | 19 | 1
Taurus model 503 | 94 | 472.5 | 14.97 | 2
Terej | 89.2 | 300 | 13.5 | 1
TST-1 Alpin 12,0m - první kusy | 76.6 | 235 | 12 | 1
TST-1 Alpin 12,4m - pozdější | 77.2 | 250 | 12.4 | 1
TST-1 Alpin 13,25m - pozdější | 79.9 | 280 | 13.25 | 1
TST-3 Alpin T 13,4m | 81.1 | 250 | 13.4 | 1
TST-3 Alpin T 13,8m | 81.5 | 250 | 13.8 | 1
TST-3 Alpin TL 13,8m | 80.8 | 220 | 13.8 | 1
TST-3 Alpin TM 13,0m | 80.8 | 300 | 13 | 1
TST-3 Alpin TM 13,8m | 84.1 | 300 | 13.8 | 1
TST-8 Alpin DM | 80.8 | 450 | 15.5 | 2
TST-10 Atlas | 93.1 | 300 | 15 | 1
TST-10M Atlas | 93.8 | 322.5 | 15 | 1
TST-14 Bonus | 90.5 | 472 | 17 | 2
Tukan D10 | 62.4 | 420 | 14.7 | 2
Ventus 2a 15m | 117.1 | 525 | 15 | 1
Ventusy: 2b, 2c, 2cx, 2cxa, 2cxm, 2cxt, 2cxaJ 15m | 116.3 | 525 | 15 | 1
Ventus 2cm 15m | 115.9 | 525 | 15 | 1 | MTOW viz: https://www.easa.europa.eu/system/files/dfu/EASA-TCDS-A.301_Schempp--Hirth_Ventus_powered_sailplanes-02-07112013.pdf
Ventus 2ct 15m | 115.7 | 525 | 15 | 1
Ventus 2cxa FES 15m | 113.6 | 525 | 15 | 1
Ventus 2c 18m -525 kg | 119.1 | 525 | 18 | 1
Ventus 2cm 18m -500 kg | 118.3 | 500 | 18 | 1
Ventus 2cm 18m -525 kg | 118.8 | 525 | 18 | 1 | MTOW viz: https://www.easa.europa.eu/system/files/dfu/EASA-TCDS-A.301_Schempp--Hirth_Ventus_powered_sailplanes-02-07112013.pdf
Ventus 2cm 18m -600 kg | 120.1 | 600 | 18 | 1 | MTOW viz: https://www.easa.europa.eu/system/files/dfu/EASA-TCDS-A.301_Schempp--Hirth_Ventus_powered_sailplanes-02-07112013.pdf
Ventus 2cm, Ventus 2cxm, Ventus 2cxt 18m -565 kg | 119.6 | 565 | 18 | 1 | MTOW viz: https://www.easa.europa.eu/system/files/dfu/EASA-TCDS-A.301_Schempp--Hirth_Ventus_powered_sailplanes-02-07112013.pdf
Ventus 2ct 18m -500 kg | 118.5 | 500 | 18 | 1 | MTOW viz: https://www.easa.europa.eu/system/files/dfu/EASA-TCDS-A.301_Schempp--Hirth_Ventus_powered_sailplanes-02-07112013.pdf
Ventus 2ct 18m -525 kg | 119 | 525 | 18 | 1 | MTOW viz: https://www.easa.europa.eu/system/files/dfu/EASA-TCDS-A.301_Schempp--Hirth_Ventus_powered_sailplanes-02-07112013.pdf
Ventus 2ct 18m -565 kg | 119.8 | 565 | 18 | 1 | MTOW viz: https://www.easa.europa.eu/system/files/dfu/EASA-TCDS-A.301_Schempp--Hirth_Ventus_powered_sailplanes-02-07112013.pdf
Ventus 2ct /18m -600 kg | 120.3 | 600 | 18 | 1 | MTOW viz: https://www.easa.europa.eu/system/files/dfu/EASA-TCDS-A.301_Schempp--Hirth_Ventus_powered_sailplanes-02-07112013.pdf
Ventus 2cxa, Ventus 2cxaJ 18m -600 kg | 120.5 | 600 | 18 | 1
Ventus 2cxa FES 18m -600 kg | 118.6 | 600 | 18 | 1
Ventusy: 2cx, 2cxm, 2cxt 18m -600 kg | 120.2 | 600 | 18 | 1
Ventus 3, Ventus 3T | 122.1 | 600 | 18 | 1
Ventus 3, Ventus 3T 15m | 118.4 | 525 | 15 | 1
Ventus 3F 15m | 115 | 525 | 15 | 1
Ventus 3, Ventus 3T, Ventus 3M 18m | 122.5 | 600 | 18 | 1
Ventus 3F 18m | 120.5 | 600 | 18 | 1
Ventus a 15m -500 kg | 112.6 | 500 | 15 | 1
Ventus a 15m -525 kg | 112.7 | 525 | 15 | 1
Ventus a 15m WL -500 kg | 114.1 | 500 | 15 | 1
Ventus a 15m WL -525 kg | 114.1 | 525 | 15 | 1
Ventus a 16,6m | 114.4 | 430 | 16.6 | 1
Ventus a 17,6m | 115.6 | 430 | 17.6 | 1
Ventus b 15m -500 kg | 111.5 | 500 | 15 | 1
Ventus b 15m -525 kg | 111.6 | 525 | 15 | 1
Ventus b 15m WL -500 kg | 112.7 | 500 | 15 | 1
Ventus b 15m WL -525 kg | 112.7 | 525 | 15 | 1
Ventus b 16,6m | 113.9 | 430 | 16.6 | 1
Ventus b 16,6m WL | 114.7 | 430 | 16.6 | 1
Ventus b 17,6m | 114.9 | 430 | 17.6 | 1
Ventus bt 15m | 110.9 | 430 | 15 | 1
Ventus bt 15m WL | 111.9 | 430 | 15 | 1
Ventus bt 16,6m | 114 | 430 | 16.6 | 1
Ventus c 15m WL | 114.1 | 525 | 15 | 1
Ventus c 17,6m | 117.1 | 500 | 17.6 | 1
Ventus c 17,6m WL | 117.8 | 500 | 17.6 | 1
Ventus cm 15m WL | 112.1 | 430 | 15 | 1
Ventus cm 17,6m | 115.6 | 430 | 17.6 | 1
Ventus cm 17,6m WL | 116.3 | 430 | 17.6 | 1
Ventus ct 15m WL | 112.4 | 430 | 15 | 1
Ventus ct 17,6m | 115.7 | 430 | 17.6 | 1
Ventus ct 17,6m WL | 116.4 | 430 | 17.6 | 1
VIVA | 92.5 | 472.5 | 17 | 2
VSB-62 Vega | 87.7 | 500 | 18.5 | 1
VSO-10 Řádek zrušen a nahrazen | 96.1 | 380 | 15 | 1
VSO-10 | 95.6 | 380 | 15 | 1
VSO-10 C | 95.1 | 380 | 15 | 1
VSM-40 Démant | 85.4 | 440 | 18 | 1
VT-16 Orlík | 80.6 | 345 | 16 | 1
VT-116 Orlík II | 81.5 | 345 | 16 | 1
VT-125 Šohaj 2, LG-125 Šohaj 2 | 75 | 300 | 15 | 1
VT-425 Šohaj 3, LK-425 Šohaj 3 | 74.1 | 335 | 15 | 1
Z-24 Krajánek | 57.5 | 240 | 12.12 | 1
Z-25 Šohaj | 75.5 | 290 | 15 | 1